## В текущем уровне цен
Раздел 1. Монтажные работы
1 | ТЕР24-01-008-01 | Прокладка трубопроводов в непроходном канале в изоляции из пенополиуретана (ППУ) при условном давлении 1,6 МПа, температуре 150°С, диаметр труб 50 мм (Территориальная поправка к базе 2001г ПЗ=1.016 (ОЗП=1.016; ЭМ=1.016; ЗПМ=1.016; МАТ=1.016)) | 1 км трубопровода | 0.1692 (84,6+42,3+42,3)/1000 | 611587.36
|  | ЗП |  |  | 15745.38 |  | 3112.75 |  | 3112.75
|  | ЭМ |  |  | 20260.55 |  | 4005.37 |  | 4005.37
|  | в т.ч. ЗПМ |  |  | 2254.06 |  | 445.61 |  | 445.61
|  | МР |  |  | 575581.43 |  | 98946.6 |  | 98946.6
|  | НР от ФОТ 143 | % | 143 |  | 143 | 5088.45 | 143 | 5088.45
|  | СП от ФОТ 89 | % | 89 |  | 89 | 3166.94 | 89 | 3166.94
|  | ЗТР | чел.час | 586.42 |  |  |  |  | 99.22
|  | ЗТМ | чел.час | 70.86 |  |  |  |  | 11.99
|  | Всего по позиции |  |  |  |  | 114320.11 |  | 114320.11
3 | ФССЦ-507-2907 | Отвод стальной изолированный пенополиуретаном в полиэтиленовой оболочке диаметром 40 мм, диаметром изоляции 110 мм, длиной 500 мм (Территориальная поправка к базе 2001г ПЗ=1.016 (ОЗП=1.016; ЭМ=1.016; ЗПМ=1.016; МАТ=1.016)) | шт. | 8 | 381.59 |  | 3101.6 |  | 3101.6
4 | ТЕР22-03-002-01 | Установка полиэтиленовых фасонных частей: отводов, колен, патрубков, переходов (Территориальная поправка к базе 2001г ПЗ=1.016 (ОЗП=1.016; ЭМ=1.016; ЗПМ=1.016; МАТ=1.016)) | 10 фасонных частей | 1.6 | 782.13
|  | ЗП |  |  | 119.76 |  | 223.89 |  | 223.89
|  | ЭМ |  |  | 506.22 |  | 946.35 |  | 946.35
|  | в т.ч. ЗПМ |  |  | 96.91 |  | 181.17 |  | 181.17
|  | МР |  |  | 156.15 |  | 253.82 |  | 253.82
|  | НР от ФОТ 143 | % | 143 |  | 143 | 579.24 | 143 | 579.24
|  | СП от ФОТ 89 | % | 89 |  | 89 | 360.5 | 89 | 360.5
|  | ЗТР | чел.час | 4.8 |  |  |  |  | 7.68
|  | ЗТМ | чел.час | 2.61 |  |  |  |  | 4.18
|  | Всего по позиции |  |  |  |  | 2363.8 |  | 2363.8
4.1 | ТСЦ-507-0775 | Соединительная арматура трубопроводов, переход диаметром: 90х75 мм (Территориальная поправка к базе 2001г ПЗ=1.016 (ОЗП=1.016; ЭМ=1.016; ЗПМ=1.016; МАТ=1.016)) | 10 шт. | -1.6 | 156.15 |  | -253.84 |  | -253.84
5 | ФССЦ-507-2908 | Отвод стальной изолированный пенополиуретаном в полиэтиленовой оболочке диаметром 57 мм, диаметром изоляции 140 мм, длиной 500 мм (Территориальная поправка к базе 2001г ПЗ=1.016 (ОЗП=1.016; ЭМ=1.016; ЗПМ=1.016; МАТ=1.016)) | шт. | 8 | 382.05 |  | 3105.28 |  | 3105.28
6 | ФССЦ-507-2906 | Отвод стальной изолированный пенополиуретаном в полиэтиленовой оболочке диаметром 32 мм, диаметром изоляции 90 мм, длиной 500 мм (Территориальная поправка к базе 2001г ПЗ=1.016 (ОЗП=1.016; ЭМ=1.016; ЗПМ=1.016; МАТ=1.016)) | шт. | 8 | 346.71 |  | 2818.08 |  | 2818.08
7 | ТЕР16-02-005-02 | Прокладка трубопроводов отопления и водоснабжения из стальных электросварных труб диаметром: 50 мм (Территориальная поправка к базе 2001г ПЗ=1.016 (ОЗП=1.016; ЭМ=1.016; ЗПМ=1.016; МАТ=1.016)) | 100 м трубопровода | 0.846 | 11091.83
|  | ЗП |  |  | 1633.29 |  | 1614.45 |  | 1614.45
|  | ЭМ |  |  | 270.02 |  | 266.9 |  | 266.9
|  | в т.ч. ЗПМ |  |  | 7.05 |  | 6.97 |  | 6.97
|  | МР |  |  | 9188.52 |  | 7897.87 |  | 7897.87
|  | НР от ФОТ 141 | % | 141 |  | 141 | 2286.2 | 141 | 2286.2
|  | СП от ФОТ 83 | % | 83 |  | 83 | 1345.78 | 83 | 1345.78
|  | ЗТР | чел.час | 60.83 |  |  |  |  | 51.46
|  | ЗТМ | чел.час | 0.19 |  |  |  |  | 0.16
|  | Всего по позиции |  |  |  |  | 13411.2 |  | 13411.2
8 | ТЕР16-02-005-01 | Прокладка трубопроводов отопления и водоснабжения из стальных электросварных труб диаметром: до 40 мм (Территориальная поправка к базе 2001г ПЗ=1.016 (ОЗП=1.016; ЭМ=1.016; ЗПМ=1.016; МАТ=1.016)) | 100 м трубопровода | 0.846 | 8982.66
|  | ЗП |  |  | 1633.29 |  | 1614.45 |  | 1614.45
|  | ЭМ |  |  | 270.02 |  | 266.9 |  | 266.9
|  | в т.ч. ЗПМ |  |  | 7.05 |  | 6.97 |  | 6.97
|  | МР |  |  | 7079.35 |  | 6084.96 |  | 6084.96
|  | НР от ФОТ 141 | % | 141 |  | 141 | 2286.2 | 141 | 2286.2
|  | СП от ФОТ 83 | % | 83 |  | 83 | 1345.78 | 83 | 1345.78
|  | ЗТР | чел.час | 60.83 |  |  |  |  | 51.46
|  | ЗТМ | чел.час | 0.19 |  |  |  |  | 0.16
|  | Всего по позиции |  |  |  |  | 11598.29 |  | 11598.29
9 | ТСЦ-302-1331 | Трубопроводы из стальных электросварных труб с гильзами для отопления и водоснабжения, наружный диаметр: 45 мм, толщина стенки 3,5 мм (Территориальная поправка к базе 2001г ПЗ=1.016 (ОЗП=1.016; ЭМ=1.016; ЗПМ=1.016; МАТ=1.016)) | м | -84.6 | 69.84 |  | -6003.22 |  | -6003.22
10 | ТСЦ-103-0132 | Трубы стальные электросварные прямошовные со снятой фаской из стали марок БСт2кп-БСт4кп и БСт2пс-БСт4пс наружный диаметр: 32 мм, толщина стенки 3 мм (Территориальная поправка к базе 2001г ПЗ=1.016 (ОЗП=1.016; ЭМ=1.016; ЗПМ=1.016; МАТ=1.016)) | м | 42.3 | 29.2 |  | 1255.04 |  | 1255.04
11 | ТСЦ-507-0469 | Трубы из коррозионностойкой стали электросварные, марки 10Х18Н10Т(8443) наружным диаметром: 25 мм, толщиной стенки 1,5 мм (Территориальная поправка к базе 2001г ПЗ=1.016 (ОЗП=1.016; ЭМ=1.016; ЗПМ=1.016; МАТ=1.016)) | 10 м | 4.23 | 3067.78 |  | 13184.32 |  | 13184.32
12 | ТЕР07-06-002-02 | Устройство камер со стенками из монолитного бетона (Территориальная поправка к базе 2001г ПЗ=1.016 (ОЗП=1.016; ЭМ=1.016; ЗПМ=1.016; МАТ=1.016)) | 100 м3 бетонных и железобетонных конструкций | 0.08 | 414261.66
|  | ЗП |  |  | 21415.36 |  | 2001.74 |  | 2001.74
|  | ЭМ |  |  | 11233.32 |  | 1050 |  | 1050
|  | в т.ч. ЗПМ |  |  | 931.96 |  | 87.11 |  | 87.11
|  | МР |  |  | 381612.98 |  | 31017.51 |  | 31017.51
|  | НР от ФОТ 143 | % | 143 |  | 143 | 2987.06 | 143 | 2987.06
|  | СП от ФОТ 85 | % | 85 |  | 85 | 1775.52 | 85 | 1775.52
|  | ЗТР | чел.час | 879.12 |  |  |  |  | 70.33
|  | ЗТМ | чел.час | 25.1 |  |  |  |  | 2.01
|  | Всего по позиции |  |  |  |  | 38831.83 |  | 38831.83
13 | ТСЦ-403-2088 | Лотки (серия 3.006.1-2.87 вып. 1): Л15-8 бетон В25 (М350), объем 1,98 м3, расход арматуры 194 кг (Территориальная поправка к базе 2001г ПЗ=1.016 (ОЗП=1.016; ЭМ=1.016; ЗПМ=1.016; МАТ=1.016)) | шт. | 8 | 7779.05 |  | 63228.08 |  | 63228.08
14 | ТСЦ-403-0336 | Плита перекрытия из бетона В15 (М200) с расходом арматуры 31 кг/м3 ПЛ 19.29-50 /объем бетона 1,12 м3/ (Территориальная поправка к базе 2001г ПЗ=1.016 (ОЗП=1.016; ЭМ=1.016; ЗПМ=1.016; МАТ=1.016)) | шт. | 2 | 5438.8 |  | 11051.64 |  | 11051.64
15 | ФССЦ-104-1882 | Подушка из вспененного полиэтилена (Территориальная поправка к базе 2001г ПЗ=1.016 (ОЗП=1.016; ЭМ=1.016; ЗПМ=1.016; МАТ=1.016)) | шт. | 20 | 173.94 |  | 3534.4 |  | 3534.4
16 | ФССЦ-507-2894 | Манжета стенового ввода из эластомерного полиуретана (Территориальная поправка к базе 2001г ПЗ=1.016 (ОЗП=1.016; ЭМ=1.016; ЗПМ=1.016; МАТ=1.016)) | шт. | 8 | 109.53 |  | 890.24 |  | 890.24
ТК-230-существующая
17 | ТЕР16-02-005-02 | Прокладка трубопроводов отопления и водоснабжения из стальных электросварных труб диаметром: 50 мм (Территориальная поправка к базе 2001г ПЗ=1.016 (ОЗП=1.016; ЭМ=1.016; ЗПМ=1.016; МАТ=1.016)) | 100 м трубопровода | 0.02 | 11091.83
|  | ЗП |  |  | 1633.29 |  | 38.17 |  | 38.17
|  | ЭМ |  |  | 270.02 |  | 6.31 |  | 6.31
|  | в т.ч. ЗПМ |  |  | 7.05 |  | 0.16 |  | 0.16
|  | МР |  |  | 9188.52 |  | 186.71 |  | 186.71
|  | НР от ФОТ 141 | % | 141 |  | 141 | 54.05 | 141 | 54.05
|  | СП от ФОТ 83 | % | 83 |  | 83 | 31.81 | 83 | 31.81
|  | ЗТР | чел.час | 60.83 |  |  |  |  | 1.22
|  | ЗТМ | чел.час | 0.19
|  | Всего по позиции |  |  |  |  | 317.05 |  | 317.05
18 | ТЕР16-02-005-01 | Прокладка трубопроводов отопления и водоснабжения из стальных электросварных труб диаметром: до 40 мм (Территориальная поправка к базе 2001г ПЗ=1.016 (ОЗП=1.016; ЭМ=1.016; ЗПМ=1.016; МАТ=1.016)) | 100 м трубопровода | 0.02 | 8982.66
|  | ЗП |  |  | 1633.29 |  | 38.17 |  | 38.17
|  | ЭМ |  |  | 270.02 |  | 6.31 |  | 6.31
|  | в т.ч. ЗПМ |  |  | 7.05 |  | 0.16 |  | 0.16
|  | МР |  |  | 7079.35 |  | 143.85 |  | 143.85
|  | НР от ФОТ 141 | % | 141 |  | 141 | 54.05 | 141 | 54.05
|  | СП от ФОТ 83 | % | 83 |  | 83 | 31.81 | 83 | 31.81
|  | ЗТР | чел.час | 60.83 |  |  |  |  | 1.22
|  | ЗТМ | чел.час | 0.19
|  | Всего по позиции |  |  |  |  | 274.19 |  | 274.19
19 | ТСЦ-302-1331 | Трубопроводы из стальных электросварных труб с гильзами для отопления и водоснабжения, наружный диаметр: 45 мм, толщина стенки 3,5 мм (Территориальная поправка к базе 2001г ПЗ=1.016 (ОЗП=1.016; ЭМ=1.016; ЗПМ=1.016; МАТ=1.016)) | м | -2 | 69.84 |  | -141.92 |  | -141.92
20 | ТСЦ-103-0132 | Трубы стальные электросварные прямошовные со снятой фаской из стали марок БСт2кп-БСт4кп и БСт2пс-БСт4пс наружный диаметр: 32 мм, толщина стенки 3 мм (Территориальная поправка к базе 2001г ПЗ=1.016 (ОЗП=1.016; ЭМ=1.016; ЗПМ=1.016; МАТ=1.016)) | м | 1 | 29.2 |  | 29.67 |  | 29.67
21 | ТСЦ-507-0469 | Трубы из коррозионностойкой стали электросварные, марки 10Х18Н10Т(8443) наружным диаметром: 25 мм, толщиной стенки 1,5 мм (Территориальная поправка к базе 2001г ПЗ=1.016 (ОЗП=1.016; ЭМ=1.016; ЗПМ=1.016; МАТ=1.016)) | 10 м | 0.1 | 3067.78 |  | 311.69 |  | 311.69
22 | ТЕР24-01-001-01 | Прокладка трубопроводов в каналах и надземная при условном давлении 0,6 МПа, температуре 115°С, диаметр труб 50 мм (Территориальная поправка к базе 2001г ПЗ=1.016 (ОЗП=1.016; ЭМ=1.016; ЗПМ=1.016; МАТ=1.016)) | 1 км трубопровода | 0.0022 | 124440.87
|  | ЗП |  |  | 11274.96 |  | 28.98 |  | 28.98
|  | ЭМ |  |  | 21145.56 |  | 54.35 |  | 54.35
|  | в т.ч. ЗПМ |  |  | 2433.7 |  | 6.26 |  | 6.26
|  | МР |  |  | 92020.35 |  | 205.69 |  | 205.69
|  | НР от ФОТ 143 | % | 143 |  | 143 | 50.39 | 143 | 50.39
|  | СП от ФОТ 89 | % | 89 |  | 89 | 31.36 | 89 | 31.36
|  | ЗТР | чел.час | 431 |  |  |  |  | 0.95
|  | ЗТМ | чел.час | 75.37 |  |  |  |  | 0.17
|  | Всего по позиции |  |  |  |  | 370.77 |  | 370.77
23 | ТЕР24-01-032-01 | Установка задвижек или клапанов стальных для горячей воды и пара диаметром 50 мм (Территориальная поправка к базе 2001г ПЗ=1.016 (ОЗП=1.016; ЭМ=1.016; ЗПМ=1.016; МАТ=1.016)) | 1 компл. задвижек или клапана | 12 | 1955.3
|  | ЗП |  |  | 51.79 |  | 726.16 |  | 726.16
|  | ЭМ |  |  | 153.17 |  | 2147.56 |  | 2147.56
|  | в т.ч. ЗПМ |  |  | 17.97 |  | 251.99 |  | 251.99
|  | МР |  |  | 1750.34 |  | 21340.08 |  | 21340.08
|  | НР от ФОТ 143 | % | 143 |  | 143 | 1398.75 | 143 | 1398.75
|  | СП от ФОТ 89 | % | 89 |  | 89 | 870.55 | 89 | 870.55
|  | ЗТР | чел.час | 1.9 |  |  |  |  | 22.8
|  | ЗТМ | чел.час | 0.47 |  |  |  |  | 5.64
|  | Всего по позиции |  |  |  |  | 26483.1 |  | 26483.1
24 | ТСЦ-302-1711 | Задвижки клиновые с выдвижным шпинделем фланцевые для воды и пара давлением 1 МПа (10 кгс/см2): 30с41нж диаметром 50 мм (Территориальная поправка к базе 2001г ПЗ=1.016 (ОЗП=1.016; ЭМ=1.016; ЗПМ=1.016; МАТ=1.016)) | шт. | -12 | 1741.97 |  | -21238.08 |  | -21238.08
25 | прайс-лист | Кран шаровый Балломакс КШТ 64.102.050 сварка / сварка Ду 50, Ру 40. Ballomax Broen (Территориальная поправка к базе 2001г ПЗ=1.016 (ОЗП=1.016; ЭМ=1.016; ЗПМ=1.016; МАТ=1.016); Пересчет материалов в 2001г. (МАТ=МАТ/1,18/3,69*1,02-МАТ)) | компл. | 2 | 1900 |  | 904.42 |  | 904.42
26 | прайс-лист | Кран шаровый Балломакс КШТ 64.102.032 сварка / сварка Ду 32, Ру 40 (Территориальная поправка к базе 2001г ПЗ=1.016 (ОЗП=1.016; ЭМ=1.016; ЗПМ=1.016; МАТ=1.016); Пересчет материалов в 2001г. (МАТ=МАТ/1,18/3,69*1,02-МАТ)) | компл. | 1 | 1300 |  | 309.41 |  | 309.41
27 | прайс-лист | Кран шаровый Балломакс КШТ 64.102.050 сварка / сварка Ду 25 Ballomax Broen (Территориальная поправка к базе 2001г ПЗ=1.016 (ОЗП=1.016; ЭМ=1.016; ЗПМ=1.016; МАТ=1.016); Пересчет материалов в 2001г. (МАТ=МАТ/1,18/3,69*1,02-МАТ)) | компл. | 1 | 1200 |  | 285.61 |  | 285.61
28 | ТСЦ-302-1826 | Краны шаровые PN25 BALLOMAX под приварку диаметром: 50 мм (Территориальная поправка к базе 2001г ПЗ=1.016 (ОЗП=1.016; ЭМ=1.016; ЗПМ=1.016; МАТ=1.016)) | шт. | 2 | 1463.96 |  | 2974.76 |  | 2974.76
29 | ТСЦ-302-1824 | Краны шаровые PN25 BALLOMAX под приварку диаметром: 32 мм (Территориальная поправка к базе 2001г ПЗ=1.016 (ОЗП=1.016; ЭМ=1.016; ЗПМ=1.016; МАТ=1.016)) | шт. | 1 | 1009.93 |  | 1026.09 |  | 1026.09
30 | ТСЦ-302-1823 | Краны шаровые PN25 BALLOMAX под приварку диаметром: 25 мм (Территориальная поправка к базе 2001г ПЗ=1.016 (ОЗП=1.016; ЭМ=1.016; ЗПМ=1.016; МАТ=1.016)) | шт. | 4 | 923.2 |  | 3751.88 |  | 3751.88
31 | ТСЦ-302-1711 | Задвижки клиновые с выдвижным шпинделем фланцевые для воды и пара давлением 1 МПа (10 кгс/см2): 30с41нж диаметром 50 мм (Территориальная поправка к базе 2001г ПЗ=1.016 (ОЗП=1.016; ЭМ=1.016; ЗПМ=1.016; МАТ=1.016)) | шт. | -12 | 1741.97 |  | -21238.08 |  | -21238.08
32 | ФССЦ-507-2930 | Концевой элемент трубопровода стальной изолированный пенополиуретаном в полиэтиленовой оболочке диаметром 57 мм, диаметром изоляции 140 мм, длиной 2500 мм (Территориальная поправка к базе 2001г ПЗ=1.016 (ОЗП=1.016; ЭМ=1.016; ЗПМ=1.016; МАТ=1.016)) | шт. | 6 | 2235.74 |  | 13629.06 |  | 13629.06
33 | ФССЦ-507-2928 | Концевой элемент трубопровода стальной изолированный пенополиуретаном в полиэтиленовой оболочке диаметром 32 мм, диаметром изоляции 90 мм, длиной 2500 мм (Территориальная поправка к базе 2001г ПЗ=1.016 (ОЗП=1.016; ЭМ=1.016; ЗПМ=1.016; МАТ=1.016)) | шт. | 8 | 1679.75 |  | 13653.04 |  | 13653.04
34 | ФССЦ-507-2901 | Заглушка изоляции термоусаживаемая диаметром 32x90 мм длиной 150 мм (Территориальная поправка к базе 2001г ПЗ=1.016 (ОЗП=1.016; ЭМ=1.016; ЗПМ=1.016; МАТ=1.016)) | шт. | 4 | 547.22 |  | 2223.92 |  | 2223.92
35 | ФССЦ-507-2903 | Заглушка изоляции термоусаживаемая диаметром 89x180 мм длиной 150 мм (Территориальная поправка к базе 2001г ПЗ=1.016 (ОЗП=1.016; ЭМ=1.016; ЗПМ=1.016; МАТ=1.016)) | шт. | 4 | 659.46 |  | 2680.04 |  | 2680.04
36 | ТЕР24-02-081-01 | Устройство контрольной трубки на кожухе перехода (Территориальная поправка к базе 2001г ПЗ=1.016 (ОЗП=1.016; ЭМ=1.016; ЗПМ=1.016; МАТ=1.016)) | 1 установка | 3 | 536.11
|  | ЗП |  |  | 39.82 |  | 139.59 |  | 139.59
|  | ЭМ |  |  | 112.96 |  | 395.96 |  | 395.96
|  | в т.ч. ЗПМ |  |  | 9.28 |  | 32.53 |  | 32.53
|  | МР |  |  | 383.33 |  | 1168.38 |  | 1168.38
|  | НР от ФОТ 143 | % | 143 |  | 143 | 246.13 | 143 | 246.13
|  | СП от ФОТ 89 | % | 89 |  | 89 | 153.19 | 89 | 153.19
|  | ЗТР | чел.час | 1.54 |  |  |  |  | 4.62
|  | ЗТМ | чел.час | 0.25 |  |  |  |  | 0.75
|  | Всего по позиции |  |  |  |  | 2103.25 |  | 2103.25
37 | прайс-лист | Система ОДК (оперативного дистанционного контроля) (Территориальная поправка к базе 2001г ПЗ=1.016 (ОЗП=1.016; ЭМ=1.016; ЗПМ=1.016; МАТ=1.016); Пересчет материалов в 2001г. (МАТ=МАТ/1,18/3,69*1,02-МАТ)) | компл. | 1 | 10000 |  | 2380.05 |  | 2380.05
Итого по разделу | [6 empty] | 307526.8 |  | 307526.8
Итого прямые затраты по смете | [6 empty] | 280945.91 |  | 280945.91
Итого прямые затраты по смете с учетом коэффициентов к итогам | [6 empty] | 283383.01 |  | 283383.01
В том числе, справочно:
7. Строительство новых объектов в стесненных условиях: на территориях действующих предприятий, имеющих разветвленную сеть транспортных и инженерных коммуникаций и стесненные условия для складирования материалов. ОЗП=1.15; ЭМ=1.15; ЗПМ=1.15; ТЗ=1.15; ТЗМ=1.15 (Поз. 1, 3-4.1, 5-6, 22-24, 28-36, 7-11, 17-21, 12-16) | [6 empty] | 2437.1 |  | 2437.1
В том числе (справочно):
фонд оплаты труда (ФОТ) | [6 empty] | 10557.28 |  | 10557.28
материалы | [6 empty] | 264698.65 |  | 264698.65
эксплуатация машин и механизмов | [6 empty] | 9146.01 |  | 9146.01
Накладные расходы | [6 empty] | 15030.53 |  | 15030.53
Сметная прибыль | [6 empty] | 9113.26 |  | 9113.26
Итоги по смете:
Наружные сети водопровода, канализации, теплоснабжения, газопровода | [6 empty] | 151874.79 |  | 151874.79
Сантехнические работы - внутренние (трубопроводы, водопровод, канализация, отопление, газоснабжение, вентиляция и кондиционирование воздуха) | [6 empty] | 34236.33 |  | 34236.33
Бетонные и железобетонные сборные конструкции в промышленном строительстве | [6 empty] | 117536.19 |  | 117536.19
Материалы для строительных работ | [6 empty] | 3879.49 |  | 3879.49
Итого | [6 empty] | 307526.8 |  | 307526.8
ВСЕГО по смете | [6 empty] | 307526.8 |  | 307526.8
СОСТАВИЛ: //
(должность, подпись, инициалы)
ПРОВЕРИЛ: //
(должность, подпись, инициалы)
Note on A149: <Текстовая часть (итоги)>
Note on B153: <подпись 300 атрибут 970 значение> /<подпись 300 значение>/
Note on B155: <подпись 310 атрибут 970 значение> /<подпись 310 значение>/
Note on H149: <Прямые затраты в базисных ценах (итоги)>
Note on J149: <Прямые затраты (итоги)>