## Лист1
| Раздел | УСТРОЙСТВО БЕТОННОГО ОСНОВАНИЯ
1 | 3.11-38-1 | УСТРОЙСТВО ПАРОИЗОЛЯЦИИ ИЗ ПОЛИЭТИЛЕНОВОЙ ПЛЕНКИ В ОДИН СЛОЙ НАСУХО (УСТРОЙСТВО ПАРОИЗОЛЯЦИИ ИЗ ПОЛИЭТИЛЕНОВОЙ ПЛЕНКИ В ДВА СЛОЯ) | 100 м2 | 2.56 | 104.5568 | 101.9119 | 2.645 | 0 | 3712.91 | 3671.22 | 41.69 | 0 | 9.1252 | 0
[7 empty] | 0.5175 |  |  |  | 18.64 |  | 24.4586 | 0
|  | % накладных расходов |  |  | 89 |  |  |  | 3267.39
|  | % сметной прибыли |  |  | 44 |  |  |  | 1615.34
1.1 | ЦЕНА ПОСТАВЩИКА | ПЛЕНКА ПОЛИЭТИЛЕНОВАЯ 200 МКР. | м2 | 614.4 | 9.322 | 0 | 0 | 9.322 | 5727.46 | 0 | 0 | 5727.46 | 0 | 0
[7 empty] | 0 |  |  |  | 0 |  | 0 | 0
2 | 3.11-7-1 | УСТРОЙСТВО ТЕПЛО И ЗВУКОИЗОЛЯЦИИ ЗАСЫПНОЙ ПЕСЧАНОЙ (УСТРОЙСТВО ПЕСЧАНОЙ ОТСЫПКИ ТОЛЩИНОЙ 100 ММ) | м3 | 25.6 | 223.9132 | 55.7963 | 52.6269 | 115.49 | 50137.5 | 20099.77 | 11411.5 | 18626.23 | 5.3032 | 0
[7 empty] | 12.9375 |  |  |  | 4660.54 |  | 142.1434 | 0
|  | % накладных расходов |  |  | 89 |  |  |  | 17888.8
|  | % сметной прибыли |  |  | 44 |  |  |  | 8843.9
3 | 3.9-35-1 | МОНТАЖ МЕЛКИХ КОНСТРУКЦИЙ ИЗ СТАЛИ РАЗЛИЧНОГО ПРОФИЛЯ МАССОЙ ДО 20 КГ (ПРИМ.) (УКЛАДКА МЕТАЛЛИЧЕСКОЙ СВАРНОЙ СЕТКИ) | т | 0.7984 | 2178.7908 | 2025.012 | 92.7188 | 61.06 | 24220.28 | 23619.84 | 284.05 | 316.39 | 153.41 | 0
[7 empty] | 6.3394 |  |  |  | 73.94 |  | 133.1385 | 0
|  | % накладных расходов |  |  | 72 |  |  |  | 17006.28
|  | % сметной прибыли |  |  | 44 |  |  |  | 10392.73
3.1 | ЦЕНА ПОСТАВЩИКА | СЕТКА СВАРНАЯ Вр1- 100Х100Х5 ММ | м2 | 307.2 | 91.5254 | 0 | 0 | 91.5254 | 28960.11 | 0 | 0 | 28960.11 | 0 | 0
[7 empty] | 0 |  |  |  | 0 |  | 0 | 0
3.2 | ЦЕНА ПОСТАВЩИКА | ФИКСАТОР АРМАТУРЫ | шт. | 1024 | 3.8983 | 0 | 0 | 3.8983 | 4111.62 | 0 | 0 | 4111.62 | 0 | 0
[7 empty] | 0 |  |  |  | 0 |  | 0 | 0
4 | 3.11-10-3 | УСТРОЙСТВО СТЯЖЕК БЕТОННЫХ ТОЛЩИНОЙ 20 ММ | 100 м2 | 2.56 | 431.4941 | 397.3716 | 9.3725 | 24.75 | 14574.22 | 14314.72 | 31.4 | 228.1 | 38.8815 | 0
[7 empty] | 0.23 |  |  |  | 8.29 |  | 104.2149 | 0
|  | % накладных расходов |  |  | 89 |  |  |  | 12740.1
|  | % сметной прибыли |  |  | 44 |  |  |  | 6298.48
4.1 | 1.3-1-40 | СМЕСИ БЕТОННЫЕ, БСГ, ТЯЖЕЛОГО БЕТОНА НА ГРАНИТНОМ ЩЕБНЕ, КЛАСС ПРОЧНОСТИ: В22,5 (М300) | м3 | 6.9681 | 735.27 | 0 | 0 | 735.27 | 25104.71 | 0 | 0 | 25104.71 | 0 | 0
[7 empty] | 0 |  |  |  | 0 |  | 0 | 0
5 | 3.11-10-4 | ДОБАВЛЯЕТСЯ ИЛИ ИСКЛЮЧАЕТСЯ НА КАЖДЫЕ 5 ММ ИЗМЕНЕНИЯ ТОЛЩИНЫ СТЯЖКИ К ПОЗ. 11-10-3 | 100 м2 | 2.56 | 169.28 | 95.22 | 74.06 | 0 | 3678.29 | 3430.16 | 248.13 | 0 | 9.3104 | 0
[7 empty] | 1.84 |  |  |  | 66.28 |  | 24.9549 | 0
|  | % накладных расходов |  |  | 89 |  |  |  | 3052.84
|  | % сметной прибыли |  |  | 44 |  |  |  | 1509.27
5.1 | 1.3-1-40 | СМЕСИ БЕТОННЫЕ, БСГ, ТЯЖЕЛОГО БЕТОНА НА ГРАНИТНОМ ЩЕБНЕ, КЛАСС ПРОЧНОСТИ: В22,5 (М300) | м3 | 23.89 | 735.27 | 0 | 0 | 735.27 | 86071.44 | 0 | 0 | 86071.44 | 0 | 0
[7 empty] | 0 |  |  |  | 0 |  | 0 | 0
6 | 3.27-35-2 | НАРЕЗКА ШВОВ В БЕТОНЕ СВЕЖЕУЛОЖЕННОМ (ПРИМ.) (НАРЕЗКА ДЕФОРМАЦИОННО-УСАДОЧНЫХ ШВОВ КАРТАМИ 6Х6 М) | 100 м | 5.24 | 731.8864 | 121.6964 | 610.19 | 0 | 19384.62 | 8973.36 | 10411.26 | 0 | 11.2677 | 0
[7 empty] | 79.7669 |  |  |  | 5881.66 |  | 61.8178 | 0
|  | % накладных расходов |  |  | 119 |  |  |  | 10678.3
|  | % сметной прибыли |  |  | 44 |  |  |  | 3948.28
|  | Итого по разделу | [6 empty] | 265683.16 | 74109.07 | 22428.03
[11 empty] | 10709.35 |  | 490.73 | 0
| Раздел | УСТРОЙСТВО ПОЛИМЕРНОГО ОСНОВАНИЯ
7 | 3.11-14-5 | ШЛИФОВКА БЕТОННЫХ ПОКРЫТИЙ (ШЛИФОВКА ОСНОВАНИЯ БЕТОННОГО ПОЛА) | 100 м2 | 2.56 | 1186.1388 | 1073.1294 | 49.3494 | 63.66 | 40252.91 | 38657.88 | 697.07 | 897.96 | 91.2525 | 0
[7 empty] | 3.68 |  |  |  | 132.57 |  | 244.5859 | 0
|  | % накладных расходов |  |  | 89 |  |  |  | 34405.51
|  | % сметной прибыли |  |  | 44 |  |  |  | 17009.47
8 | 3.13-17-6 | ОЧИСТКА ПОВЕРХНОСТИ ЩЕТКАМИ (ОБЕСПЫЛИВАНИЕ ОСНОВАНИЯ ПОЛА) | м2 | 256 | 13.3043 | 13.3043 | 0 | 0 | 47926.93 | 47926.93 | 0 | 0 | 1.1903 | 0
[7 empty] | 0 |  |  |  | 0 |  | 319.0251 | 0
|  | % накладных расходов |  |  | 85 |  |  |  | 40737.89
|  | % сметной прибыли |  |  | 44 |  |  |  | 21087.85
9 | 6.52-21-2 | ЗАДЕЛКА ТЕКУЩИХ ШВОВ, ТРЕЩИН И ОТВЕРСТИЙ В ЖЕЛЕЗОБЕТОННЫХ КОНСТРУКЦИЯХ БЫСТРОТВЕРДЕЮЩИМ ГИДРОИЗОЛЯЦИОННЫМ СОСТАВОМ "ТАМ СТОП 70" (ПРИМ.) (ЗАДЕЛКА ДЕФОРМАЦИОННО-УСАДОЧНЫХ ШВОВ) | м | 524 | 7.176 | 6.7045 | 0.4715 | 0 | 50268.98 | 49436.04 | 832.94 | 0 | 0.5635 | 0
[7 empty] | 0.046 |  |  |  | 339.18 |  | 309.1519 | 0
|  | % накладных расходов |  |  | 77 |  |  |  | 38065.75
|  | % сметной прибыли |  |  | 44 |  |  |  | 21751.86
10 | ЦЕНА ПОСТАВЩИКА | ПОЛИУРЕТАНОВЫЙ ГЕРМЕТИК "Sikaflex PRO 3 WF" | л | 12.8 | 642.6525 | 0 | 0 | 642.6525 | 8225.95 | 0 | 0 | 8225.95 | 0 | 0
[7 empty] | 0 |  |  |  | 0 |  | 0 | 0
11 | 3.13-9-3 | ОГРУНТОВКА МЕТАЛЛИЧЕСКИХ ПОВЕРХНОСТЕЙ ГРУНТ-ШПАТЛЕВКОЙ ЭП-0010 ЗА ОДИН РАЗ (ПРИМ.) (ГРУНТОВКА ОСНОВАНИЯ ВАЛИКОМ) | 100 м2 | 2.56 | 199.2885 | 87.9992 | 30.0294 | 81.26 | 4233.77 | 3170.04 | 335.64 | 728.09 | 6.1364 | 0
[7 empty] | 2.6881 |  |  |  | 96.84 |  | 16.4475 | 0
|  | % накладных расходов |  |  | 85 |  |  |  | 2694.53
|  | % сметной прибыли |  |  | 44 |  |  |  | 1394.82
12 | ЦЕНА ПОСТАВЩИКА | ЭПОКСИДНАЯ ПРИТИРОЧНАЯ МАССА "Nanten HM" | л | 76.8 | 423.7288 | 0 | 0 | 423.7288 | 32542.37 | 0 | 0 | 32542.37 | 0 | 0
[7 empty] | 0 |  |  |  | 0 |  | 0 | 0
13 | 3.11-7-1 | УСТРОЙСТВО ТЕПЛО И ЗВУКОИЗОЛЯЦИИ ЗАСЫПНОЙ ПЕСЧАНОЙ (АРМИРОВАНИЕ ПЕСКОМ ВРУЧНУЮ) | м3 | 0.26 | 108.4232 | 55.7963 | 52.6269 | 0 | 320.04 | 204.14 | 115.9 | 0 | 5.3032 | 0
[7 empty] | 12.9375 |  |  |  | 47.33 |  | 1.4436 | 0
|  | % накладных расходов |  |  | 89 |  |  |  | 181.68
|  | % сметной прибыли |  |  | 44 |  |  |  | 89.82
14 | ЦЕНА ПОСТАВЩИКА | КВАРЦЕВЫЙ ПЕСОК ФРАКЦИИ 0,4-0,8 ММ | кг | 256 | 10.1695 | 0 | 0 | 10.1695 | 2603.39 | 0 | 0 | 2603.39 | 0 | 0
[7 empty] | 0 |  |  |  | 0 |  | 0 | 0
15 | 3.13-8-5 | ОГРУНТОВКА БЕТОННЫХ И ОШТУКАТУРЕННЫХ ПОВЕРХНОСТЕЙ КОМПАУНДОМ ЭД-20 - ГРУНТОВОЧНЫЙ СЛОЙ (ПРИМ.) (НАНЕСЕНИЕ ШПАКЛЕВОЧНОГО СЛОЯ) | 100 м2 | 2.56 | 190.5009 | 158.3297 | 32.1713 | 0 | 6083.86 | 5703.59 | 380.27 | 0 | 11.9951 | 0
[7 empty] | 3.1913 |  |  |  | 114.96 |  | 32.1506 | 0
|  | % накладных расходов |  |  | 85 |  |  |  | 4848.05
|  | % сметной прибыли |  |  | 44 |  |  |  | 2509.58
16 | ЦЕНА ПОСТАВЩИКА | ЭПОКСИДНАЯ ПРИТИРОЧНАЯ МАССА "Nanten HM" | л | 2.56 | 423.7288 | 0 | 0 | 423.7288 | 1084.75 | 0 | 0 | 1084.75 | 0 | 0
[7 empty] | 0 |  |  |  | 0 |  | 0 | 0
17 | ЦЕНА ПОСТАВЩИКА | КВАРЦЕВЫЙ ПЕСОК ФРАКЦИИ 0,1-0,3 ММ | кг | 512 | 10.1695 | 0 | 0 | 10.1695 | 5206.78 | 0 | 0 | 5206.78 | 0 | 0
[7 empty] | 0 |  |  |  | 0 |  | 0 | 0
18 | 3.13-22-3 | НАНЕСЕНИЕ ЛИЦЕВОГО СЛОЯ НАЛИВНОГО ПОКРЫТИЯ ПОЛА НА ОСНОВЕ ПОЛИМЕРНОЙ КОМПОЗИЦИИ "ЭЛАД" ТОЛЩИНОЙ 3 ММ (ПРИМ.) (НАНЕСЕНИЕ ФИНИШНОГО ПОКРЫТИЯ "Nanten AR" НА ПОДГОТОВЛЕННОЕ ОСНОВАНИЕ) | 100 м2 | 2.56 | 2463.7658 | 1818.702 | 645.0638 | 0 | 78829.13 | 65516.01 | 13313.12 | 0 | 144.1128 | 0
[7 empty] | 153.0219 |  |  |  | 5512.38 |  | 386.2685 | 0
|  | % накладных расходов |  |  | 85 |  |  |  | 55688.61
|  | % сметной прибыли |  |  | 44 |  |  |  | 28827.04
19 | ЦЕНА ПОСТАВЩИКА | ЭПОКСИДНАЯ ПРИТИРОЧНАЯ МАССА "Nanten AR" | л | 307.2 | 627.1186 | 0 | 0 | 627.1186 | 192650.85 | 0 | 0 | 192650.85 | 0 | 0
[7 empty] | 0 |  |  |  | 0 |  | 0 | 0
|  | Итого по разделу | [6 empty] | 470229.71 | 210614.63 | 15674.94
[11 empty] | 6243.26 |  | 1309.07 | 0
|  | Итого по локальной смете | [6 empty] | 735912.87 | 284723.7 | 38102.97
[11 empty] | 16952.61 |  | 1799.8 | 0
Лимитированные затраты по локальной смете |  |  |  | Новая локальная смета
| Итого | [7 empty] | 1131096.95
| НДС 18 % | [7 empty] | 203597.45
| Всего | [7 empty] | 1334694.4
|  | Итого по смете | [6 empty] | 735912.87
Составил
[должность, подпись (инициалы, фамилия)]
Проверил
[должность, подпись (инициалы, фамилия)]