## В текущем уровне цен
Раздел 1. Монтажные работы
1 | ТЕР24-01-008-01 | Прокладка трубопроводов в непроходном канале в изоляции из пенополиуретана (ППУ) при условном давлении 1,6 МПа, температуре 150°С, диаметр труб 50 мм (Территориальная поправка к базе 2001г ПЗ=1.016 (ОЗП=1.016; ЭМ=1.016; ЗПМ=1.016; МАТ=1.016)) | 1 км трубопровода | 0.1692 (84,6+42,3+42,3)/1000
1.1 | 1-4-1 | Затраты труда рабочих (ср 4.1) | чел.час | 99.22
1.2 | 21141 | Краны на автомобильном ходу при работе на других видах строительства: 10 т | маш.-ч | 0.07
1.3 |  | в т.ч. ЗПМ
1.4 | 40102 | Электростанции передвижные: 4 кВт | маш.-ч | 0.7
1.5 |  | в т.ч. ЗПМ
1.6 | 40202 | Агрегаты сварочные передвижные с номинальным сварочным током 250-400 А: с дизельным двигателем | маш.-ч | 17.44
1.7 |  | в т.ч. ЗПМ
1.8 | 50102 | Компрессоры передвижные с двигателем внутреннего сгорания давлением: до 686 кПа (7 ат), производительность 5 м3/мин | маш.-ч | 2.45
1.9 |  | в т.ч. ЗПМ
1.1 | 150101 | Агрегаты наполнительно-опрессовочные: до 70 м3/ч | маш.-ч | 4.91
1.11 |  | в т.ч. ЗПМ
1.12 | 150701 | Трубоукладчики для труб диаметром: до 400 мм грузоподъемностью 6,3 т | маш.-ч | 3.86
1.13 |  | в т.ч. ЗПМ
1.14 | 330301 | Машины шлифовальные: электрические | маш.-ч | 1.4
1.15 |  | в т.ч. ЗПМ
1.16 | 400001 | Автомобили бортовые, грузоподъемность: до 5 т | маш.-ч | 0.11
1.17 |  | в т.ч. ЗПМ
1.18 | 101-0612 | Мастика клеящая морозостойкая битумно-масляная МБ-50 | т | 0.0161
1.19 | 101-1513 | Электроды диаметром: 4 мм Э42 | т | 0.0076
1.2 | 101-1794 | Бризол | 1000 м2 | 0.0104
1.21 | 101-1880 | Смазка графитовая | кг | 6.462
1.22 | 101-2027 | Лента полиэтиленовая термоусаживающаяся шириной: 440 мм | м | 13.68
1.23 | 103-0971 | Трубы стальные в пенополиуретановой изоляции при условном давлении 1,6 МПа t 150 С наружный диаметр: 57 мм толщина стенки 3,5 мм | м | 170.9
1.24 | 104-0211 | Скорлупы из пенополиуретана для изоляции стыков труб диаметром: 50 (57) мм | компл. | 29.1
1.25 | 104-1881 | Пластина замковая из полиэтилена | шт. | 29.1
1.26 | 201-0888 | Опоры скользящие и катковые, крепежные детали, хомуты | т | 0.2538
1.27 | 201-0889 | Опоры неподвижные из горячекатаных профилей для трубопроводов | т | 0.0017
1.28 | 405-0254 | Известь строительная: негашеная хлорная, марки А | т | 0.0001
1.29 | 411-0001 | Вода | м3 | 1.692
ЗП
ЭМ
в т.ч. ЗПМ
МР
|  | НР от ФОТ 143 | % | 143
|  | СП от ФОТ 89 | % | 89
|  | ЗТР | чел.час | 99.22 | 99.22
|  | ЗТМ | чел.час | 11.99 | 11.99
Всего по позиции
3 | ФССЦ-507-2907 | Отвод стальной изолированный пенополиуретаном в полиэтиленовой оболочке диаметром 40 мм, диаметром изоляции 110 мм, длиной 500 мм (Территориальная поправка к базе 2001г ПЗ=1.016 (ОЗП=1.016; ЭМ=1.016; ЗПМ=1.016; МАТ=1.016)) | шт. | 8
4 | ТЕР22-03-002-01 | Установка полиэтиленовых фасонных частей: отводов, колен, патрубков, переходов (Территориальная поправка к базе 2001г ПЗ=1.016 (ОЗП=1.016; ЭМ=1.016; ЗПМ=1.016; МАТ=1.016)) | 10 фасонных частей | 1.6
4.1 | 1-3-5 | Затраты труда рабочих (ср 3.5) | чел.час | 7.68
4.2 | 21141 | Краны на автомобильном ходу при работе на других видах строительства: 10 т | маш.-ч | 0.02
4.3 |  | в т.ч. ЗПМ
4.4 | 81600 | Агрегаты для сварки полиэтиленовых труб | маш.-ч | 4.16
4.5 |  | в т.ч. ЗПМ
4.6 | 400001 | Автомобили бортовые, грузоподъемность: до 5 т | маш.-ч | 0.02
4.7 |  | в т.ч. ЗПМ
4.8 | 507-0775 | Соединительная арматура трубопроводов, переход диаметром: 90х75 мм | 10 шт. | 1.6
ЗП
ЭМ
в т.ч. ЗПМ
МР
|  | НР от ФОТ 143 | % | 143
|  | СП от ФОТ 89 | % | 89
|  | ЗТР | чел.час | 7.68 | 7.68
|  | ЗТМ | чел.час | 4.18 | 4.18
Всего по позиции
4.1 | ТСЦ-507-0775 | Соединительная арматура трубопроводов, переход диаметром: 90х75 мм (Территориальная поправка к базе 2001г ПЗ=1.016 (ОЗП=1.016; ЭМ=1.016; ЗПМ=1.016; МАТ=1.016)) | 10 шт. | -1.6
5 | ФССЦ-507-2908 | Отвод стальной изолированный пенополиуретаном в полиэтиленовой оболочке диаметром 57 мм, диаметром изоляции 140 мм, длиной 500 мм (Территориальная поправка к базе 2001г ПЗ=1.016 (ОЗП=1.016; ЭМ=1.016; ЗПМ=1.016; МАТ=1.016)) | шт. | 8
6 | ФССЦ-507-2906 | Отвод стальной изолированный пенополиуретаном в полиэтиленовой оболочке диаметром 32 мм, диаметром изоляции 90 мм, длиной 500 мм (Территориальная поправка к базе 2001г ПЗ=1.016 (ОЗП=1.016; ЭМ=1.016; ЗПМ=1.016; МАТ=1.016)) | шт. | 8
7 | ТЕР16-02-005-02 | Прокладка трубопроводов отопления и водоснабжения из стальных электросварных труб диаметром: 50 мм (Территориальная поправка к базе 2001г ПЗ=1.016 (ОЗП=1.016; ЭМ=1.016; ЗПМ=1.016; МАТ=1.016)) | 100 м трубопровода | 0.846
7.1 | 1-4-1 | Затраты труда рабочих (ср 4.1) | чел.час | 51.46
7.2 | 20129 | Краны башенные при работе на других видах строительства: 8 т | маш.-ч | 0.1
7.3 |  | в т.ч. ЗПМ
7.4 | 21141 | Краны на автомобильном ходу при работе на других видах строительства: 10 т | маш.-ч | 0.06
7.5 |  | в т.ч. ЗПМ
7.6 | 40504 | Аппарат для газовой сварки и резки | маш.-ч | 15.6
7.7 |  | в т.ч. ЗПМ
7.8 | 400001 | Автомобили бортовые, грузоподъемность: до 5 т | маш.-ч | 0.74
7.9 |  | в т.ч. ЗПМ
7.1 | 101-0324 | Кислород технический: газообразный | м3 | 0.2961
7.11 | 101-0807 | Проволока сварочная легированная диаметром: 4 мм | т | 0.0002
7.12 | 101-1602 | Ацетилен газообразный технический | м3 | 0.2707
7.13 | 302-1317 | Трубопроводы из стальных электросварных труб с гильзами для отопления и водоснабжения, наружный диаметр: 57 мм, толщина стенки 3,5 мм | м | 84.6
7.14 | 402-0006 | Раствор готовый кладочный цементный марки: 200 | м3 | 0.0068
7.15 | 405-1601 | Известь строительная: негашеная хлорная, марки А | кг | 0.0084
7.16 | 411-0001 | Вода | м3 | 2.327
ЗП
ЭМ
в т.ч. ЗПМ
МР
|  | НР от ФОТ 141 | % | 141
|  | СП от ФОТ 83 | % | 83
|  | ЗТР | чел.час | 51.46 | 51.46
|  | ЗТМ | чел.час | 0.16 | 0.16
Всего по позиции
8 | ТЕР16-02-005-01 | Прокладка трубопроводов отопления и водоснабжения из стальных электросварных труб диаметром: до 40 мм (Территориальная поправка к базе 2001г ПЗ=1.016 (ОЗП=1.016; ЭМ=1.016; ЗПМ=1.016; МАТ=1.016)) | 100 м трубопровода | 0.846
8.1 | 1-4-1 | Затраты труда рабочих (ср 4.1) | чел.час | 51.46
8.2 | 20129 | Краны башенные при работе на других видах строительства: 8 т | маш.-ч | 0.1
8.3 |  | в т.ч. ЗПМ
8.4 | 21141 | Краны на автомобильном ходу при работе на других видах строительства: 10 т | маш.-ч | 0.06
8.5 |  | в т.ч. ЗПМ
8.6 | 40504 | Аппарат для газовой сварки и резки | маш.-ч | 15.6
8.7 |  | в т.ч. ЗПМ
8.8 | 400001 | Автомобили бортовые, грузоподъемность: до 5 т | маш.-ч | 0.74
8.9 |  | в т.ч. ЗПМ
8.1 | 101-0324 | Кислород технический: газообразный | м3 | 0.2961
8.11 | 101-0807 | Проволока сварочная легированная диаметром: 4 мм | т | 0.0002
8.12 | 101-1602 | Ацетилен газообразный технический | м3 | 0.2707
8.13 | 302-1331 | Трубопроводы из стальных электросварных труб с гильзами для отопления и водоснабжения, наружный диаметр: 45 мм, толщина стенки 3,5 мм | м | 84.6
8.14 | 402-0006 | Раствор готовый кладочный цементный марки: 200 | м3 | 0.0068
8.15 | 405-1601 | Известь строительная: негашеная хлорная, марки А | кг | 0.0053
8.16 | 411-0001 | Вода | м3 | 1.489
ЗП
ЭМ
в т.ч. ЗПМ
МР
|  | НР от ФОТ 141 | % | 141
|  | СП от ФОТ 83 | % | 83
|  | ЗТР | чел.час | 51.46 | 51.46
|  | ЗТМ | чел.час | 0.16 | 0.16
Всего по позиции
9 | ТСЦ-302-1331 | Трубопроводы из стальных электросварных труб с гильзами для отопления и водоснабжения, наружный диаметр: 45 мм, толщина стенки 3,5 мм (Территориальная поправка к базе 2001г ПЗ=1.016 (ОЗП=1.016; ЭМ=1.016; ЗПМ=1.016; МАТ=1.016)) | м | -84.6
10 | ТСЦ-103-0132 | Трубы стальные электросварные прямошовные со снятой фаской из стали марок БСт2кп-БСт4кп и БСт2пс-БСт4пс наружный диаметр: 32 мм, толщина стенки 3 мм (Территориальная поправка к базе 2001г ПЗ=1.016 (ОЗП=1.016; ЭМ=1.016; ЗПМ=1.016; МАТ=1.016)) | м | 42.3
11 | ТСЦ-507-0469 | Трубы из коррозионностойкой стали электросварные, марки 10Х18Н10Т(8443) наружным диаметром: 25 мм, толщиной стенки 1,5 мм (Территориальная поправка к базе 2001г ПЗ=1.016 (ОЗП=1.016; ЭМ=1.016; ЗПМ=1.016; МАТ=1.016)) | 10 м | 4.23
12 | ТЕР07-06-002-02 | Устройство камер со стенками из монолитного бетона (Территориальная поправка к базе 2001г ПЗ=1.016 (ОЗП=1.016; ЭМ=1.016; ЗПМ=1.016; МАТ=1.016)) | 100 м3 бетонных и железобетонных конструкций | 0.08
12.1 | 1-3-3 | Затраты труда рабочих (ср 3.3) | чел.час | 70.33
12.2 | 21141 | Краны на автомобильном ходу при работе на других видах строительства: 10 т | маш.-ч | 0.17
12.3 |  | в т.ч. ЗПМ
12.4 | 21243 | Краны на гусеничном ходу при работе на других видах строительства: до 16 т | маш.-ч | 1.84
12.5 |  | в т.ч. ЗПМ
12.6 | 40502 | Установки для сварки: ручной дуговой (постоянного тока) | маш.-ч | 3
12.7 |  | в т.ч. ЗПМ
12.8 | 111100 | Вибратор глубинный | маш.-ч | 6.09
12.9 |  | в т.ч. ЗПМ
12.1 | 121011 | Котлы битумные: передвижные 400 л | маш.-ч | 3.05
12.11 |  | в т.ч. ЗПМ
12.12 | 400001 | Автомобили бортовые, грузоподъемность: до 5 т | маш.-ч | 0.34
12.13 |  | в т.ч. ЗПМ
12.14 | 101-0076 | Битумы нефтяные строительные кровельные марки: БНК-90/30 | т | 0.0672
12.15 | 101-1299 | Топливо дизельное из малосернистых нефтей | т | 0.0034
12.16 | 101-1529 | Электроды диаметром: 6 мм Э42 | т | 0.0028
12.17 | 101-1805 | Гвозди строительные | т | 0.0015
12.18 | 101-2535 | Люки чугунные: легкий | шт. | 0.88
12.19 | 102-0053 | Доски обрезные хвойных пород длиной: 4-6,5 м, шириной 75-150 мм, толщиной 25 мм, III сорта | м3 | 0.04
12.2 | 203-0512 | Щиты: из досок толщиной 40 мм | м2 | 1.44
12.21 | 204-0100 | Горячекатаная арматурная сталь класса: А-I, А-II, А-III | т | 1.584
12.22 | 401-0088 | Бетон тяжелый, крупность заполнителя: 10 мм, класс В22,5 (М300) | м3 | 7.248
12.23 | 402-0002 | Раствор готовый кладочный цементный марки: 50 | м3 | 0.152
ЗП
ЭМ
в т.ч. ЗПМ
МР
|  | НР от ФОТ 143 | % | 143
|  | СП от ФОТ 85 | % | 85
|  | ЗТР | чел.час | 70.33 | 70.33
|  | ЗТМ | чел.час | 2.01 | 2.01
Всего по позиции
13 | ТСЦ-403-2088 | Лотки (серия 3.006.1-2.87 вып. 1): Л15-8 бетон В25 (М350), объем 1,98 м3, расход арматуры 194 кг (Территориальная поправка к базе 2001г ПЗ=1.016 (ОЗП=1.016; ЭМ=1.016; ЗПМ=1.016; МАТ=1.016)) | шт. | 8
14 | ТСЦ-403-0336 | Плита перекрытия из бетона В15 (М200) с расходом арматуры 31 кг/м3 ПЛ 19.29-50 /объем бетона 1,12 м3/ (Территориальная поправка к базе 2001г ПЗ=1.016 (ОЗП=1.016; ЭМ=1.016; ЗПМ=1.016; МАТ=1.016)) | шт. | 2
15 | ФССЦ-104-1882 | Подушка из вспененного полиэтилена (Территориальная поправка к базе 2001г ПЗ=1.016 (ОЗП=1.016; ЭМ=1.016; ЗПМ=1.016; МАТ=1.016)) | шт. | 20
16 | ФССЦ-507-2894 | Манжета стенового ввода из эластомерного полиуретана (Территориальная поправка к базе 2001г ПЗ=1.016 (ОЗП=1.016; ЭМ=1.016; ЗПМ=1.016; МАТ=1.016)) | шт. | 8
ТК-230-существующая
17 | ТЕР16-02-005-02 | Прокладка трубопроводов отопления и водоснабжения из стальных электросварных труб диаметром: 50 мм (Территориальная поправка к базе 2001г ПЗ=1.016 (ОЗП=1.016; ЭМ=1.016; ЗПМ=1.016; МАТ=1.016)) | 100 м трубопровода | 0.02
17.1 | 1-4-1 | Затраты труда рабочих (ср 4.1) | чел.час | 1.22
17.2 | 20129 | Краны башенные при работе на других видах строительства: 8 т | маш.-ч
17.3 |  | в т.ч. ЗПМ
17.4 | 21141 | Краны на автомобильном ходу при работе на других видах строительства: 10 т | маш.-ч
17.5 |  | в т.ч. ЗПМ
17.6 | 40504 | Аппарат для газовой сварки и резки | маш.-ч | 0.37
17.7 |  | в т.ч. ЗПМ
17.8 | 400001 | Автомобили бортовые, грузоподъемность: до 5 т | маш.-ч | 0.02
17.9 |  | в т.ч. ЗПМ
17.1 | 101-0324 | Кислород технический: газообразный | м3 | 0.007
17.11 | 101-0807 | Проволока сварочная легированная диаметром: 4 мм | т
17.12 | 101-1602 | Ацетилен газообразный технический | м3 | 0.0064
17.13 | 302-1317 | Трубопроводы из стальных электросварных труб с гильзами для отопления и водоснабжения, наружный диаметр: 57 мм, толщина стенки 3,5 мм | м | 2
17.14 | 402-0006 | Раствор готовый кладочный цементный марки: 200 | м3 | 0.0002
17.15 | 405-1601 | Известь строительная: негашеная хлорная, марки А | кг | 0.0002
17.16 | 411-0001 | Вода | м3 | 0.055
ЗП
ЭМ
в т.ч. ЗПМ
МР
|  | НР от ФОТ 141 | % | 141
|  | СП от ФОТ 83 | % | 83
|  | ЗТР | чел.час | 1.22 | 1.22
|  | ЗТМ | чел.час
Всего по позиции
18 | ТЕР16-02-005-01 | Прокладка трубопроводов отопления и водоснабжения из стальных электросварных труб диаметром: до 40 мм (Территориальная поправка к базе 2001г ПЗ=1.016 (ОЗП=1.016; ЭМ=1.016; ЗПМ=1.016; МАТ=1.016)) | 100 м трубопровода | 0.02
18.1 | 1-4-1 | Затраты труда рабочих (ср 4.1) | чел.час | 1.22
18.2 | 20129 | Краны башенные при работе на других видах строительства: 8 т | маш.-ч
18.3 |  | в т.ч. ЗПМ
18.4 | 21141 | Краны на автомобильном ходу при работе на других видах строительства: 10 т | маш.-ч
18.5 |  | в т.ч. ЗПМ
18.6 | 40504 | Аппарат для газовой сварки и резки | маш.-ч | 0.37
18.7 |  | в т.ч. ЗПМ
18.8 | 400001 | Автомобили бортовые, грузоподъемность: до 5 т | маш.-ч | 0.02
18.9 |  | в т.ч. ЗПМ
18.1 | 101-0324 | Кислород технический: газообразный | м3 | 0.007
18.11 | 101-0807 | Проволока сварочная легированная диаметром: 4 мм | т
18.12 | 101-1602 | Ацетилен газообразный технический | м3 | 0.0064
18.13 | 302-1331 | Трубопроводы из стальных электросварных труб с гильзами для отопления и водоснабжения, наружный диаметр: 45 мм, толщина стенки 3,5 мм | м | 2
18.14 | 402-0006 | Раствор готовый кладочный цементный марки: 200 | м3 | 0.0002
18.15 | 405-1601 | Известь строительная: негашеная хлорная, марки А | кг | 0.0001
18.16 | 411-0001 | Вода | м3 | 0.0352
ЗП
ЭМ
в т.ч. ЗПМ
МР
|  | НР от ФОТ 141 | % | 141
|  | СП от ФОТ 83 | % | 83
|  | ЗТР | чел.час | 1.22 | 1.22
|  | ЗТМ | чел.час
Всего по позиции
19 | ТСЦ-302-1331 | Трубопроводы из стальных электросварных труб с гильзами для отопления и водоснабжения, наружный диаметр: 45 мм, толщина стенки 3,5 мм (Территориальная поправка к базе 2001г ПЗ=1.016 (ОЗП=1.016; ЭМ=1.016; ЗПМ=1.016; МАТ=1.016)) | м | -2
20 | ТСЦ-103-0132 | Трубы стальные электросварные прямошовные со снятой фаской из стали марок БСт2кп-БСт4кп и БСт2пс-БСт4пс наружный диаметр: 32 мм, толщина стенки 3 мм (Территориальная поправка к базе 2001г ПЗ=1.016 (ОЗП=1.016; ЭМ=1.016; ЗПМ=1.016; МАТ=1.016)) | м | 1
21 | ТСЦ-507-0469 | Трубы из коррозионностойкой стали электросварные, марки 10Х18Н10Т(8443) наружным диаметром: 25 мм, толщиной стенки 1,5 мм (Территориальная поправка к базе 2001г ПЗ=1.016 (ОЗП=1.016; ЭМ=1.016; ЗПМ=1.016; МАТ=1.016)) | 10 м | 0.1
22 | ТЕР24-01-001-01 | Прокладка трубопроводов в каналах и надземная при условном давлении 0,6 МПа, температуре 115°С, диаметр труб 50 мм (Территориальная поправка к базе 2001г ПЗ=1.016 (ОЗП=1.016; ЭМ=1.016; ЗПМ=1.016; МАТ=1.016)) | 1 км трубопровода | 0.0022
22.1 | 1-3-9 | Затраты труда рабочих (ср 3.9) | чел.час | 0.95
22.2 | 21141 | Краны на автомобильном ходу при работе на других видах строительства: 10 т | маш.-ч
22.3 |  | в т.ч. ЗПМ
22.4 | 40102 | Электростанции передвижные: 4 кВт | маш.-ч | 0.01
22.5 |  | в т.ч. ЗПМ
22.6 | 40202 | Агрегаты сварочные передвижные с номинальным сварочным током 250-400 А: с дизельным двигателем | маш.-ч | 0.16
22.7 |  | в т.ч. ЗПМ
22.8 | 50102 | Компрессоры передвижные с двигателем внутреннего сгорания давлением: до 686 кПа (7 ат), производительность 5 м3/мин | маш.-ч | 0.03
22.9 |  | в т.ч. ЗПМ
22.1 | 150101 | Агрегаты наполнительно-опрессовочные: до 70 м3/ч | маш.-ч | 0.06
22.11 |  | в т.ч. ЗПМ
22.12 | 150701 | Трубоукладчики для труб диаметром: до 400 мм грузоподъемностью 6,3 т | маш.-ч | 0.06
22.13 |  | в т.ч. ЗПМ
22.14 | 330301 | Машины шлифовальные: электрические | маш.-ч | 0.02
22.15 |  | в т.ч. ЗПМ
22.16 | 400001 | Автомобили бортовые, грузоподъемность: до 5 т | маш.-ч
22.17 |  | в т.ч. ЗПМ
22.18 | 101-1513 | Электроды диаметром: 4 мм Э42 | т | 0.0001
22.19 | 103-0357 | Трубы стальные бесшовные, горячедеформированные со снятой фаской из стали марок 15, 20, 25, наружным диаметром: 57 мм, толщина стенки 3,5 мм | м | 2.222
22.2 | 201-0888 | Опоры скользящие и катковые, крепежные детали, хомуты | т | 0.0006
22.21 | 201-0889 | Опоры неподвижные из горячекатаных профилей для трубопроводов | т
22.22 | 405-0254 | Известь строительная: негашеная хлорная, марки А | т
22.23 | 411-0001 | Вода | м3 | 0.0224
ЗП
ЭМ
в т.ч. ЗПМ
МР
|  | НР от ФОТ 143 | % | 143
|  | СП от ФОТ 89 | % | 89
|  | ЗТР | чел.час | 0.95 | 0.95
|  | ЗТМ | чел.час | 0.17 | 0.17
Всего по позиции
23 | ТЕР24-01-032-01 | Установка задвижек или клапанов стальных для горячей воды и пара диаметром 50 мм (Территориальная поправка к базе 2001г ПЗ=1.016 (ОЗП=1.016; ЭМ=1.016; ЗПМ=1.016; МАТ=1.016)) | 1 компл. задвижек или клапана | 12
23.1 | 1-4-2 | Затраты труда рабочих (ср 4.2) | чел.час | 22.8
23.2 | 21141 | Краны на автомобильном ходу при работе на других видах строительства: 10 т | маш.-ч | 0.12
23.3 |  | в т.ч. ЗПМ
23.4 | 40102 | Электростанции передвижные: 4 кВт | маш.-ч | 0.96
23.5 |  | в т.ч. ЗПМ
23.6 | 40202 | Агрегаты сварочные передвижные с номинальным сварочным током 250-400 А: с дизельным двигателем | маш.-ч | 5.28
23.7 |  | в т.ч. ЗПМ
23.8 | 40504 | Аппарат для газовой сварки и резки | маш.-ч | 0.96
23.9 |  | в т.ч. ЗПМ
23.1 | 150701 | Трубоукладчики для труб диаметром: до 400 мм грузоподъемностью 6,3 т | маш.-ч | 4.56
23.11 |  | в т.ч. ЗПМ
23.12 | 330301 | Машины шлифовальные: электрические | маш.-ч | 1.92
23.13 |  | в т.ч. ЗПМ
23.14 | 400001 | Автомобили бортовые, грузоподъемность: до 5 т | маш.-ч | 0.24
23.15 |  | в т.ч. ЗПМ
23.16 | 101-0324 | Кислород технический: газообразный | м3 | 0.72
23.17 | 101-1513 | Электроды диаметром: 4 мм Э42 | т | 0.002
23.18 | 101-1602 | Ацетилен газообразный технический | м3 | 0.192
23.19 | 302-1711 | Задвижки клиновые с выдвижным шпинделем фланцевые для воды и пара давлением 1 МПа (10 кгс/см2): 30с41нж диаметром 50 мм | шт. | 12
ЗП
ЭМ
в т.ч. ЗПМ
МР
|  | НР от ФОТ 143 | % | 143
|  | СП от ФОТ 89 | % | 89
|  | ЗТР | чел.час | 22.8 | 22.8
|  | ЗТМ | чел.час | 5.64 | 5.64
Всего по позиции
24 | ТСЦ-302-1711 | Задвижки клиновые с выдвижным шпинделем фланцевые для воды и пара давлением 1 МПа (10 кгс/см2): 30с41нж диаметром 50 мм (Территориальная поправка к базе 2001г ПЗ=1.016 (ОЗП=1.016; ЭМ=1.016; ЗПМ=1.016; МАТ=1.016)) | шт. | -12
25 | прайс-лист | Кран шаровый Балломакс КШТ 64.102.050 сварка / сварка Ду 50, Ру 40. Ballomax Broen (Территориальная поправка к базе 2001г ПЗ=1.016 (ОЗП=1.016; ЭМ=1.016; ЗПМ=1.016; МАТ=1.016); Пересчет материалов в 2001г. (МАТ=МАТ/1,18/3,69*1,02-МАТ)) | компл. | 2
26 | прайс-лист | Кран шаровый Балломакс КШТ 64.102.032 сварка / сварка Ду 32, Ру 40 (Территориальная поправка к базе 2001г ПЗ=1.016 (ОЗП=1.016; ЭМ=1.016; ЗПМ=1.016; МАТ=1.016); Пересчет материалов в 2001г. (МАТ=МАТ/1,18/3,69*1,02-МАТ)) | компл. | 1
27 | прайс-лист | Кран шаровый Балломакс КШТ 64.102.050 сварка / сварка Ду 25 Ballomax Broen (Территориальная поправка к базе 2001г ПЗ=1.016 (ОЗП=1.016; ЭМ=1.016; ЗПМ=1.016; МАТ=1.016); Пересчет материалов в 2001г. (МАТ=МАТ/1,18/3,69*1,02-МАТ)) | компл. | 1
28 | ТСЦ-302-1826 | Краны шаровые PN25 BALLOMAX под приварку диаметром: 50 мм (Территориальная поправка к базе 2001г ПЗ=1.016 (ОЗП=1.016; ЭМ=1.016; ЗПМ=1.016; МАТ=1.016)) | шт. | 2
29 | ТСЦ-302-1824 | Краны шаровые PN25 BALLOMAX под приварку диаметром: 32 мм (Территориальная поправка к базе 2001г ПЗ=1.016 (ОЗП=1.016; ЭМ=1.016; ЗПМ=1.016; МАТ=1.016)) | шт. | 1
30 | ТСЦ-302-1823 | Краны шаровые PN25 BALLOMAX под приварку диаметром: 25 мм (Территориальная поправка к базе 2001г ПЗ=1.016 (ОЗП=1.016; ЭМ=1.016; ЗПМ=1.016; МАТ=1.016)) | шт. | 4
31 | ТСЦ-302-1711 | Задвижки клиновые с выдвижным шпинделем фланцевые для воды и пара давлением 1 МПа (10 кгс/см2): 30с41нж диаметром 50 мм (Территориальная поправка к базе 2001г ПЗ=1.016 (ОЗП=1.016; ЭМ=1.016; ЗПМ=1.016; МАТ=1.016)) | шт. | -12
32 | ФССЦ-507-2930 | Концевой элемент трубопровода стальной изолированный пенополиуретаном в полиэтиленовой оболочке диаметром 57 мм, диаметром изоляции 140 мм, длиной 2500 мм (Территориальная поправка к базе 2001г ПЗ=1.016 (ОЗП=1.016; ЭМ=1.016; ЗПМ=1.016; МАТ=1.016)) | шт. | 6
33 | ФССЦ-507-2928 | Концевой элемент трубопровода стальной изолированный пенополиуретаном в полиэтиленовой оболочке диаметром 32 мм, диаметром изоляции 90 мм, длиной 2500 мм (Территориальная поправка к базе 2001г ПЗ=1.016 (ОЗП=1.016; ЭМ=1.016; ЗПМ=1.016; МАТ=1.016)) | шт. | 8
34 | ФССЦ-507-2901 | Заглушка изоляции термоусаживаемая диаметром 32x90 мм длиной 150 мм (Территориальная поправка к базе 2001г ПЗ=1.016 (ОЗП=1.016; ЭМ=1.016; ЗПМ=1.016; МАТ=1.016)) | шт. | 4
35 | ФССЦ-507-2903 | Заглушка изоляции термоусаживаемая диаметром 89x180 мм длиной 150 мм (Территориальная поправка к базе 2001г ПЗ=1.016 (ОЗП=1.016; ЭМ=1.016; ЗПМ=1.016; МАТ=1.016)) | шт. | 4
36 | ТЕР24-02-081-01 | Устройство контрольной трубки на кожухе перехода (Территориальная поправка к базе 2001г ПЗ=1.016 (ОЗП=1.016; ЭМ=1.016; ЗПМ=1.016; МАТ=1.016)) | 1 установка | 3
36.1 | 1-3-8 | Затраты труда рабочих (ср 3.8) | чел.час | 4.62
36.2 | 21141 | Краны на автомобильном ходу при работе на других видах строительства: 10 т | маш.-ч | 0.75
36.3 |  | в т.ч. ЗПМ
36.4 | 40202 | Агрегаты сварочные передвижные с номинальным сварочным током 250-400 А: с дизельным двигателем | маш.-ч | 1.23
36.5 |  | в т.ч. ЗПМ
36.6 | 40504 | Аппарат для газовой сварки и резки | маш.-ч | 0.03
36.7 |  | в т.ч. ЗПМ
36.8 | 330301 | Машины шлифовальные: электрические | маш.-ч | 0.54
36.9 |  | в т.ч. ЗПМ
36.1 | 400001 | Автомобили бортовые, грузоподъемность: до 5 т | маш.-ч | 0.69
36.11 |  | в т.ч. ЗПМ
36.12 | 101-0324 | Кислород технический: газообразный | м3 | 0.045
36.13 | 101-1514 | Электроды диаметром: 4 мм Э42А | т | 0.0003
36.14 | 101-2278 | Пропан-бутан, смесь техническая | кг | 10.5
36.15 | 301-3193 | Ковер | шт. | 3
36.16 | 301-3281 | Трубка контрольная | компл. | 3
36.17 | 401-0005 | Бетон тяжелый, класс: В12,5 (М150) | м3 | 0.003
36.18 | 403-1103 | Плиты железобетонные: опорные | м3 | 0.12
36.19 | 408-0122 | Песок природный для строительных: работ средний | м3 | 0.06
ЗП
ЭМ
в т.ч. ЗПМ
МР
|  | НР от ФОТ 143 | % | 143
|  | СП от ФОТ 89 | % | 89
|  | ЗТР | чел.час | 4.62 | 4.62
|  | ЗТМ | чел.час | 0.75 | 0.75
Всего по позиции
37 | прайс-лист | Система ОДК (оперативного дистанционного контроля) (Территориальная поправка к базе 2001г ПЗ=1.016 (ОЗП=1.016; ЭМ=1.016; ЗПМ=1.016; МАТ=1.016); Пересчет материалов в 2001г. (МАТ=МАТ/1,18/3,69*1,02-МАТ)) | компл. | 1
Итого по разделу 1 Монтажные работы |  |  |  |  | 307526.8
Итого прямые затраты по смете в ценах 2001г. |  |  |  |  | 280945.91
Итого прямые затраты по смете с учетом коэффициентов к итогам |  |  |  |  | 283383.01
Накладные расходы |  |  |  |  | 15030.53
Сметная прибыль |  |  |  |  | 9113.26
Итоги по смете:
Наружные сети водопровода, канализации, теплоснабжения, газопровода |  |  |  |  | 151874.79
Сантехнические работы - внутренние (трубопроводы, водопровод, канализация, отопление, газоснабжение, вентиляция и кондиционирование воздуха) |  |  |  |  | 34236.33
Бетонные и железобетонные сборные конструкции в промышленном строительстве |  |  |  |  | 117536.19
Материалы для строительных работ |  |  |  |  | 3879.49
Итого |  |  |  |  | 307526.8
В том числе:
Материалы |  |  |  |  | 264698.65
Машины и механизмы |  |  |  |  | 9146.01
ФОТ |  |  |  |  | 10557.28
Накладные расходы |  |  |  |  | 15030.53
Сметная прибыль |  |  |  |  | 9113.26
ВСЕГО по смете |  |  |  |  | 307526.8
СОСТАВИЛ: //
(должность, подпись, инициалы)
ПРОВЕРИЛ: //
(должность, подпись, инициалы)
Note on A316: <Текстовая часть (итоги)>
Note on A336: <подпись 300 атрибут 970 значение> /<подпись 300 значение>/
Note on A338: <подпись 310 атрибут 970 значение> /<подпись 310 значение>/
Note on G316: <Прямые затраты (итоги)>