## Лист1
|  | Раздел | УСТРОЙСТВО БЕТОННОГО ОСНОВАНИЯ
1 | 3.11-38-1 | УСТРОЙСТВО ПАРОИЗОЛЯЦИИ ИЗ ПОЛИЭТИЛЕНОВОЙ ПЛЕНКИ В ОДИН СЛОЙ НАСУХО (УСТРОЙСТВО ПАРОИЗОЛЯЦИИ ИЗ ПОЛИЭТИЛЕНОВОЙ ПЛЕНКИ В ДВА СЛОЯ) | 100 м2 | 2.56 |  |  |  |  | 3.11-38-1
|  | ЗП |  |  | 38.53 | *2*1,15*1,15 |  | 273.16 | 13.44 | 3671.22
|  | ЭМ |  |  | 0.92 | *2*1,25*1,15 |  | 7.09 | 5.88 | 41.69
|  | в т.ч. ЗПМ |  |  | 0.18 | *2*1,25*1,15 |  | (1.39) | 13.44 | (18.64)
1.1 | ЦЕНА ПОСТАВЩИКА | ПЛЕНКА ПОЛИЭТИЛЕНОВАЯ 200 МКР. | м2 | 614.4 | 11 | /1,18 |  | 5727.46 | 1 | 5727.46
|  | НР от ФОТ | % | 89 |  |  |  | 244.35 | 89 | 3267.39
|  | СП от ФОТ | % | 44 |  |  |  | 120.8 | 44 | 1615.34
|  | ЗТР | чел-ч | 3.45 |  | *2*1,15*1,15 |  | 24.4586
[8 empty] | 6372.86 |  | 14323.1
2 | 3.11-7-1 | УСТРОЙСТВО ТЕПЛО И ЗВУКОИЗОЛЯЦИИ ЗАСЫПНОЙ ПЕСЧАНОЙ (УСТРОЙСТВО ПЕСЧАНОЙ ОТСЫПКИ ТОЛЩИНОЙ 100 ММ) | м3 | 25.6 |  |  |  |  | 3.11-7-1
|  | ЗП |  |  | 42.19 | *1,15*1,15 |  | 1495.52 | 13.44 | 20099.77
|  | ЭМ |  |  | 36.61 | *1,25*1,15 |  | 1410.57 | 8.09 | 11411.5
|  | в т.ч. ЗПМ |  |  | 9 | *1,25*1,15 |  | (346.77) | 13.44 | (4660.54)
|  | МР |  |  | 115.49 |  |  | 2956.54 | 6.3 | 18626.23
|  | НР от ФОТ | % | 89 |  |  |  | 1639.64 | 89 | 17888.8
|  | СП от ФОТ | % | 44 |  |  |  | 810.61 | 44 | 8843.9
|  | ЗТР | чел-ч | 4.01 |  | *1,15*1,15 |  | 142.1434
[8 empty] | 8312.88 |  | 76870.2
3 | 3.9-35-1 | МОНТАЖ МЕЛКИХ КОНСТРУКЦИЙ ИЗ СТАЛИ РАЗЛИЧНОГО ПРОФИЛЯ МАССОЙ ДО 20 КГ (ПРИМ.) (УКЛАДКА МЕТАЛЛИЧЕСКОЙ СВАРНОЙ СЕТКИ) | т | 0.7984 |  |  |  |  | 3.9-35-1
|  | ЗП |  |  | 1531.2 | *1,15*1,15 |  | 1757.43 | 13.44 | 23619.84
|  | ЭМ |  |  | 64.5 | *1,25*1,15 |  | 80.47 | 3.53 | 284.05
|  | в т.ч. ЗПМ |  |  | 4.41 | *1,25*1,15 |  | (5.50) | 13.44 | (73.94)
|  | МР |  |  | 61.06 |  |  | 48.75 | 6.49 | 316.39
3.1 | ЦЕНА ПОСТАВЩИКА | СЕТКА СВАРНАЯ Вр1- 100Х100Х5 ММ | м2 | 307.2 | 108 | /1,18 |  | 28960.11 | 1 | 28960.11
3.2 | ЦЕНА ПОСТАВЩИКА | ФИКСАТОР АРМАТУРЫ | шт. | 1024 | 4.6 | /1,18 |  | 4111.62 | 1 | 4111.62
|  | НР от ФОТ | % | 72 |  |  |  | 1269.31 | 72 | 17006.28
|  | СП от ФОТ | % | 44 |  |  |  | 775.69 | 44 | 10392.73
|  | ЗТР | чел-ч | 116 |  | *1,15*1,15 |  | 133.1385
[8 empty] | 37003.38 |  | 84691.02
4 | 3.11-10-3 | УСТРОЙСТВО СТЯЖЕК БЕТОННЫХ ТОЛЩИНОЙ 20 ММ | 100 м2 | 2.56 |  |  |  |  | 3.11-10-3
|  | ЗП |  |  | 300.47 | *1,15*1,15 |  | 1065.08 | 13.44 | 14314.72
|  | ЭМ |  |  | 6.52 | *1,25*1,15 |  | 25.12 | 1.25 | 31.4
|  | в т.ч. ЗПМ |  |  | 0.16 | *1,25*1,15 |  | (0.62) | 13.44 | (8.29)
|  | МР |  |  | 24.75 |  |  | 63.36 | 3.6 | 228.1
4.1 | 1.3-1-40 | СМЕСИ БЕТОННЫЕ, БСГ, ТЯЖЕЛОГО БЕТОНА НА ГРАНИТНОМ ЩЕБНЕ, КЛАСС ПРОЧНОСТИ: В22,5 (М300) | м3 | 6.9681 | 735.27 |  |  | 5123.41 | 4.9 | 25104.71
|  | НР от ФОТ | % | 89 |  |  |  | 948.47 | 89 | 12740.1
|  | СП от ФОТ | % | 44 |  |  |  | 468.91 | 44 | 6298.48
|  | ЗТР | чел-ч | 29.4 |  | *1,15*1,15 |  | 104.2149
[8 empty] | 7694.35 |  | 58717.51
5 | 3.11-10-4 | ДОБАВЛЯЕТСЯ ИЛИ ИСКЛЮЧАЕТСЯ НА КАЖДЫЕ 5 ММ ИЗМЕНЕНИЯ ТОЛЩИНЫ СТЯЖКИ К ПОЗ. 11-10-3 | 100 м2 | 2.56 |  |  |  |  | 3.11-10-4
|  | ЗП |  |  | 4.5 | *16*1,15*1,15 |  | 255.22 | 13.44 | 3430.16
|  | ЭМ |  |  | 3.22 | *16*1,25*1,15 |  | 198.5 | 1.25 | 248.13
|  | в т.ч. ЗПМ |  |  | 0.08 | *16*1,25*1,15 |  | (4.93) | 13.44 | (66.28)
5.1 | 1.3-1-40 | СМЕСИ БЕТОННЫЕ, БСГ, ТЯЖЕЛОГО БЕТОНА НА ГРАНИТНОМ ЩЕБНЕ, КЛАСС ПРОЧНОСТИ: В22,5 (М300) | м3 | 23.89 | 735.27 |  |  | 17565.6 | 4.9 | 86071.44
|  | НР от ФОТ | % | 89 |  |  |  | 231.53 | 89 | 3052.84
|  | СП от ФОТ | % | 44 |  |  |  | 114.47 | 44 | 1509.27
|  | ЗТР | чел-ч | 0.44 |  | *16*1,15*1,15 |  | 24.9549
[8 empty] | 18365.32 |  | 94311.84
6 | 3.27-35-2 | НАРЕЗКА ШВОВ В БЕТОНЕ СВЕЖЕУЛОЖЕННОМ (ПРИМ.) (НАРЕЗКА ДЕФОРМАЦИОННО-УСАДОЧНЫХ ШВОВ КАРТАМИ 6Х6 М) | 100 м | 5.24 |  |  |  |  | 3.27-35-2
|  | ЗП |  |  | 92.02 | *1,15*1,15 |  | 667.66 | 13.44 | 8973.36
|  | ЭМ |  |  | 424.48 | *1,25*1,15 |  | 3347.67 | 3.11 | 10411.26
|  | в т.ч. ЗПМ |  |  | 55.49 | *1,25*1,15 |  | (437.62) | 13.44 | (5881.66)
|  | НР от ФОТ | % | 119 |  |  |  | 1315.28 | 119 | 10678.3
|  | СП от ФОТ | % | 44 |  |  |  | 486.32 | 44 | 3948.28
|  | ЗТР | чел-ч | 8.52 |  | *1,15*1,15 |  | 61.8178
[8 empty] | 5816.93 |  | 34011.2
|  | Итого |  |  |  |  | 83565.72 |  | 362924.87
|  | Раздел | УСТРОЙСТВО ПОЛИМЕРНОГО ОСНОВАНИЯ
7 | 3.11-14-5 | ШЛИФОВКА БЕТОННЫХ ПОКРЫТИЙ (ШЛИФОВКА ОСНОВАНИЯ БЕТОННОГО ПОЛА) | 100 м2 | 2.56 |  |  |  |  | 3.11-14-5
|  | ЗП |  |  | 811.44 | *1,15*1,15 |  | 2876.33 | 13.44 | 38657.88
|  | ЭМ |  |  | 34.33 | *1,25*1,15 |  | 132.27 | 5.27 | 697.07
|  | в т.ч. ЗПМ |  |  | 2.56 | *1,25*1,15 |  | (9.86) | 13.44 | (132.57)
|  | МР |  |  | 63.66 |  |  | 162.97 | 5.51 | 897.96
|  | НР от ФОТ | % | 89 |  |  |  | 2568.71 | 89 | 34405.51
|  | СП от ФОТ | % | 44 |  |  |  | 1269.92 | 44 | 17009.47
|  | ЗТР | чел-ч | 69 |  | *1,15*1,15 |  | 244.5859
[8 empty] | 7010.2 |  | 91667.89
8 | 3.13-17-6 | ОЧИСТКА ПОВЕРХНОСТИ ЩЕТКАМИ (ОБЕСПЫЛИВАНИЕ ОСНОВАНИЯ ПОЛА) | м2 | 256 |  |  |  |  | 3.13-17-6
|  | ЗП |  |  | 10.06 | *1,15*1,15 |  | 3565.99 | 13.44 | 47926.93
|  | НР от ФОТ | % | 85 |  |  |  | 3031.09 | 85 | 40737.89
|  | СП от ФОТ | % | 44 |  |  |  | 1569.04 | 44 | 21087.85
|  | ЗТР | чел-ч | 0.9 |  | *1,15*1,15 |  | 319.0251
[8 empty] | 8166.12 |  | 109752.67
9 | 6.52-21-2 | ЗАДЕЛКА ТЕКУЩИХ ШВОВ, ТРЕЩИН И ОТВЕРСТИЙ В ЖЕЛЕЗОБЕТОННЫХ КОНСТРУКЦИЯХ БЫСТРОТВЕРДЕЮЩИМ ГИДРОИЗОЛЯЦИОННЫМ СОСТАВОМ "ТАМ СТОП 70" (ПРИМ.) (ЗАДЕЛКА ДЕФОРМАЦИОННО-УСАДОЧНЫХ ШВОВ) | м | 524 |  |  |  |  | 6.52-21-2
|  | ЗП |  |  | 5.83 | *1,15 |  | 3678.28 | 13.44 | 49436.04
|  | ЭМ |  |  | 0.41 | *1,15 |  | 258.68 | 3.22 | 832.94
|  | в т.ч. ЗПМ |  |  | 0.04 | *1,15 |  | (25.24) | 13.44 | (339.18)
|  | НР от ФОТ | % | 77 |  |  |  | 2851.71 | 77 | 38065.75
|  | СП от ФОТ | % | 44 |  |  |  | 1629.55 | 44 | 21751.86
|  | ЗТР | чел-ч | 0.49 |  | *1,15 |  | 309.1519
[8 empty] | 8418.22 |  | 110086.59
10 | ЦЕНА ПОСТАВЩИКА | ПОЛИУРЕТАНОВЫЙ ГЕРМЕТИК "Sikaflex PRO 3 WF" | л | 12.8
|  | МР |  |  | 758.33 | /1,18 |  | 8225.95 | 1 | 8225.95
[8 empty] | 8225.95 |  | 8225.95
11 | 3.13-9-3 | ОГРУНТОВКА МЕТАЛЛИЧЕСКИХ ПОВЕРХНОСТЕЙ ГРУНТ-ШПАТЛЕВКОЙ ЭП-0010 ЗА ОДИН РАЗ (ПРИМ.) (ГРУНТОВКА ОСНОВАНИЯ ВАЛИКОМ) | 100 м2 | 2.56 |  |  |  |  | 3.13-9-3
|  | ЗП |  |  | 66.54 | *1,15*1,15 |  | 235.87 | 13.44 | 3170.04
|  | ЭМ |  |  | 20.89 | *1,25*1,15 |  | 80.49 | 4.17 | 335.64
|  | в т.ч. ЗПМ |  |  | 1.87 | *1,25*1,15 |  | (7.21) | 13.44 | (96.84)
|  | МР |  |  | 81.26 |  |  | 208.03 | 3.5 | 728.09
|  | НР от ФОТ | % | 85 |  |  |  | 206.62 | 85 | 2694.53
|  | СП от ФОТ | % | 44 |  |  |  | 106.96 | 44 | 1394.82
|  | ЗТР | чел-ч | 4.64 |  | *1,15*1,15 |  | 16.4475
[8 empty] | 837.97 |  | 8323.12
12 | ЦЕНА ПОСТАВЩИКА | ЭПОКСИДНАЯ ПРИТИРОЧНАЯ МАССА "Nanten HM" | л | 76.8
|  | МР |  |  | 500 | /1,18 |  | 32542.37 | 1 | 32542.37
[8 empty] | 32542.37 |  | 32542.37
13 | 3.11-7-1 | УСТРОЙСТВО ТЕПЛО И ЗВУКОИЗОЛЯЦИИ ЗАСЫПНОЙ ПЕСЧАНОЙ (АРМИРОВАНИЕ ПЕСКОМ ВРУЧНУЮ) | м3 | 0.26 |  |  |  |  | 3.11-7-1
|  | ЗП |  |  | 42.19 | *1,15*1,15 |  | 15.19 | 13.44 | 204.14
|  | ЭМ |  |  | 36.61 | *1,25*1,15 |  | 14.33 | 8.09 | 115.9
|  | в т.ч. ЗПМ |  |  | 9 | *1,25*1,15 |  | (3.52) | 13.44 | (47.33)
|  | НР от ФОТ | % | 89 |  |  |  | 16.65 | 89 | 181.68
|  | СП от ФОТ | % | 44 |  |  |  | 8.23 | 44 | 89.82
|  | ЗТР | чел-ч | 4.01 |  | *1,15*1,15 |  | 1.4436
[8 empty] | 54.4 |  | 591.54
14 | ЦЕНА ПОСТАВЩИКА | КВАРЦЕВЫЙ ПЕСОК ФРАКЦИИ 0,4-0,8 ММ | кг | 256
|  | МР |  |  | 12 | /1,18 |  | 2603.39 | 1 | 2603.39
[8 empty] | 2603.39 |  | 2603.39
15 | 3.13-8-5 | ОГРУНТОВКА БЕТОННЫХ И ОШТУКАТУРЕННЫХ ПОВЕРХНОСТЕЙ КОМПАУНДОМ ЭД-20 - ГРУНТОВОЧНЫЙ СЛОЙ (ПРИМ.) (НАНЕСЕНИЕ ШПАКЛЕВОЧНОГО СЛОЯ) | 100 м2 | 2.56 |  |  |  |  | 3.13-8-5
|  | ЗП |  |  | 119.72 | *1,15*1,15 |  | 424.37 | 13.44 | 5703.59
|  | ЭМ |  |  | 22.38 | *1,25*1,15 |  | 86.23 | 4.41 | 380.27
|  | в т.ч. ЗПМ |  |  | 2.22 | *1,25*1,15 |  | (8.55) | 13.44 | (114.96)
|  | НР от ФОТ | % | 85 |  |  |  | 367.98 | 85 | 4848.05
|  | СП от ФОТ | % | 44 |  |  |  | 190.48 | 44 | 2509.58
|  | ЗТР | чел-ч | 9.07 |  | *1,15*1,15 |  | 32.1506
[8 empty] | 1069.06 |  | 13441.49
16 | ЦЕНА ПОСТАВЩИКА | ЭПОКСИДНАЯ ПРИТИРОЧНАЯ МАССА "Nanten HM" | л | 2.56
|  | МР |  |  | 500 | /1,18 |  | 1084.75 | 1 | 1084.75
[8 empty] | 1084.75 |  | 1084.75
17 | ЦЕНА ПОСТАВЩИКА | КВАРЦЕВЫЙ ПЕСОК ФРАКЦИИ 0,1-0,3 ММ | кг | 512
|  | МР |  |  | 12 | /1,18 |  | 5206.78 | 1 | 5206.78
[8 empty] | 5206.78 |  | 5206.78
18 | 3.13-22-3 | НАНЕСЕНИЕ ЛИЦЕВОГО СЛОЯ НАЛИВНОГО ПОКРЫТИЯ ПОЛА НА ОСНОВЕ ПОЛИМЕРНОЙ КОМПОЗИЦИИ "ЭЛАД" ТОЛЩИНОЙ 3 ММ (ПРИМ.) (НАНЕСЕНИЕ ФИНИШНОГО ПОКРЫТИЯ "Nanten AR" НА ПОДГОТОВЛЕННОЕ ОСНОВАНИЕ) | 100 м2 | 2.56 |  |  |  |  | 3.13-22-3
|  | ЗП |  |  | 1375.2 | *1,15*1,15 |  | 4874.7 | 13.44 | 65516.01
|  | ЭМ |  |  | 448.74 | *1,25*1,15 |  | 1728.98 | 7.7 | 13313.12
|  | в т.ч. ЗПМ |  |  | 106.45 | *1,25*1,15 |  | (410.15) | 13.44 | (5512.38)
|  | НР от ФОТ | % | 85 |  |  |  | 4492.12 | 85 | 55688.61
|  | СП от ФОТ | % | 44 |  |  |  | 2325.33 | 44 | 28827.04
|  | ЗТР | чел-ч | 108.97 |  | *1,15*1,15 |  | 386.2685
[8 empty] | 13421.13 |  | 163344.78
19 | ЦЕНА ПОСТАВЩИКА | ЭПОКСИДНАЯ ПРИТИРОЧНАЯ МАССА "Nanten AR" | л | 307.2
|  | МР |  |  | 740 | /1,18 |  | 192650.85 | 1 | 192650.85
[8 empty] | 192650.85 |  | 192650.85
|  | Итого |  |  |  |  | 281291.19 |  | 739522.17
|  | Итого по смете |  |  |  |  | 364856.91 |  | 1102447.04
|  | Итого по локальной смете | Новая локальная смета
|  | Итого | [6 empty] | 1131096.95
|  | НДС 18 % | [6 empty] | 203597.45
|  | Всего | [6 empty] | 1334694.4
Составил
[должность,подпись(инициалы,фамилия)]
Проверил:
[должность,подпись(инициалы,фамилия)]