## Дефектная ведомость
Раздел 1. Монтажные работы
1 | Прокладка трубопроводов в непроходном канале в изоляции из пенополиуретана (ППУ) при условном давлении 1,6 МПа, температуре 150°С, диаметр труб 50 мм | 1 км трубопровода | 0.1692 (84,6+42,3+42,3)/1000
3 | Отвод стальной изолированный пенополиуретаном в полиэтиленовой оболочке диаметром 40 мм, диаметром изоляции 110 мм, длиной 500 мм | шт. | 8
4 | Установка полиэтиленовых фасонных частей: отводов, колен, патрубков, переходов | 10 фасонных частей | 1.6
4.1 | Соединительная арматура трубопроводов, переход диаметром: 90х75 мм | 10 шт. | -1.6
5 | Отвод стальной изолированный пенополиуретаном в полиэтиленовой оболочке диаметром 57 мм, диаметром изоляции 140 мм, длиной 500 мм | шт. | 8
6 | Отвод стальной изолированный пенополиуретаном в полиэтиленовой оболочке диаметром 32 мм, диаметром изоляции 90 мм, длиной 500 мм | шт. | 8
7 | Прокладка трубопроводов отопления и водоснабжения из стальных электросварных труб диаметром: 50 мм | 100 м трубопровода | 0.846
8 | Прокладка трубопроводов отопления и водоснабжения из стальных электросварных труб диаметром: до 40 мм | 100 м трубопровода | 0.846
9 | Трубопроводы из стальных электросварных труб с гильзами для отопления и водоснабжения, наружный диаметр: 45 мм, толщина стенки 3,5 мм | м | -84.6
10 | Трубы стальные электросварные прямошовные со снятой фаской из стали марок БСт2кп-БСт4кп и БСт2пс-БСт4пс наружный диаметр: 32 мм, толщина стенки 3 мм | м | 42.3
11 | Трубы из коррозионностойкой стали электросварные, марки 10Х18Н10Т(8443) наружным диаметром: 25 мм, толщиной стенки 1,5 мм | 10 м | 4.23
12 | Устройство камер со стенками из монолитного бетона | 100 м3 бетонных и железобетонных конструкций | 0.08
13 | Лотки (серия 3.006.1-2.87 вып. 1): Л15-8 бетон В25 (М350), объем 1,98 м3, расход арматуры 194 кг | шт. | 8
14 | Плита перекрытия из бетона В15 (М200) с расходом арматуры 31 кг/м3 ПЛ 19.29-50 /объем бетона 1,12 м3/ | шт. | 2
15 | Подушка из вспененного полиэтилена | шт. | 20
16 | Манжета стенового ввода из эластомерного полиуретана | шт. | 8
ТК-230-существующая
17 | Прокладка трубопроводов отопления и водоснабжения из стальных электросварных труб диаметром: 50 мм | 100 м трубопровода | 0.02
18 | Прокладка трубопроводов отопления и водоснабжения из стальных электросварных труб диаметром: до 40 мм | 100 м трубопровода | 0.02
19 | Трубопроводы из стальных электросварных труб с гильзами для отопления и водоснабжения, наружный диаметр: 45 мм, толщина стенки 3,5 мм | м | -2
20 | Трубы стальные электросварные прямошовные со снятой фаской из стали марок БСт2кп-БСт4кп и БСт2пс-БСт4пс наружный диаметр: 32 мм, толщина стенки 3 мм | м | 1
21 | Трубы из коррозионностойкой стали электросварные, марки 10Х18Н10Т(8443) наружным диаметром: 25 мм, толщиной стенки 1,5 мм | 10 м | 0.1
22 | Прокладка трубопроводов в каналах и надземная при условном давлении 0,6 МПа, температуре 115°С, диаметр труб 50 мм | 1 км трубопровода | 0.0022
23 | Установка задвижек или клапанов стальных для горячей воды и пара диаметром 50 мм | 1 компл. задвижек или клапана | 12
24 | Задвижки клиновые с выдвижным шпинделем фланцевые для воды и пара давлением 1 МПа (10 кгс/см2): 30с41нж диаметром 50 мм | шт. | -12
25 | Кран шаровый Балломакс КШТ 64.102.050 сварка / сварка Ду 50, Ру 40. Ballomax Broen | компл. | 2
26 | Кран шаровый Балломакс КШТ 64.102.032 сварка / сварка Ду 32, Ру 40 | компл. | 1
27 | Кран шаровый Балломакс КШТ 64.102.050 сварка / сварка Ду 25 Ballomax Broen | компл. | 1
28 | Краны шаровые PN25 BALLOMAX под приварку диаметром: 50 мм | шт. | 2
29 | Краны шаровые PN25 BALLOMAX под приварку диаметром: 32 мм | шт. | 1
30 | Краны шаровые PN25 BALLOMAX под приварку диаметром: 25 мм | шт. | 4
31 | Задвижки клиновые с выдвижным шпинделем фланцевые для воды и пара давлением 1 МПа (10 кгс/см2): 30с41нж диаметром 50 мм | шт. | -12
32 | Концевой элемент трубопровода стальной изолированный пенополиуретаном в полиэтиленовой оболочке диаметром 57 мм, диаметром изоляции 140 мм, длиной 2500 мм | шт. | 6
33 | Концевой элемент трубопровода стальной изолированный пенополиуретаном в полиэтиленовой оболочке диаметром 32 мм, диаметром изоляции 90 мм, длиной 2500 мм | шт. | 8
34 | Заглушка изоляции термоусаживаемая диаметром 32x90 мм длиной 150 мм | шт. | 4
35 | Заглушка изоляции термоусаживаемая диаметром 89x180 мм длиной 150 мм | шт. | 4
36 | Устройство контрольной трубки на кожухе перехода | 1 установка | 3
37 | Система ОДК (оперативного дистанционного контроля) | компл. | 1