## Лист1
|  | Раздел | УСТРОЙСТВО БЕТОННОГО ОСНОВАНИЯ
1 | 3.11-38-1 | УСТРОЙСТВО ПАРОИЗОЛЯЦИИ ИЗ ПОЛИЭТИЛЕНОВОЙ ПЛЕНКИ В ОДИН СЛОЙ НАСУХО (УСТРОЙСТВО ПАРОИЗОЛЯЦИИ ИЗ ПОЛИЭТИЛЕНОВОЙ ПЛЕНКИ В ДВА СЛОЯ) | 2.56 | 104.5568 | 2.645 | 3712.91 | 3671.22 | 41.69 | 9.1252 | 24.4586
|  | 100 м2 |  | 101.9119 | 0.5175 |  |  | 18.64 | 0 | 0
|  | Коэфф. пересчёта: пункт | 3.11-38-1
|  | Коэфф. к ОЗП | 13.44
|  | Коэфф. к эксплуатации машин | 5.88
|  | Коэфф. к ЗПМ | 13.44
|  | Поправка к стоимости материалов: | *2
|  | Поправка к стоимости эксплуатации машин: | *2*1,25*1,15
|  | Поправка к заработной плате машиниста: | *2*1,25*1,15
|  | Поправка к заработной плате рабочих: | *2*1,15*1,15
|  | Поправка к трудозатратам рабочих: | *2*1,15*1,15
|  | Поправка к трудозатратам машинистов: | *2*1,25*1,15
|  | % НР | 89% | 91.1621 |  | 3267.39 | 89%
|  | % СП | 44% | 45.0689 |  | 1615.34 | 44%
|  | Итого с НР и СП |  | 240.7879 |  | 8595.64
1.1 | ЦЕНА ПОСТАВЩИКА | ПЛЕНКА ПОЛИЭТИЛЕНОВАЯ 200 МКР. | 614.4 | 9.322 | 0 | 5727.46 | 0 | 0 | 0 | 0
|  | м2 |  | 0 | 0 |  |  | 0 | 0 | 0
|  | Коэфф. пересчёта: пункт | 1.1-1-825
|  | Поправка к стоимости материалов: | /1,18
2 | 3.11-7-1 | УСТРОЙСТВО ТЕПЛО И ЗВУКОИЗОЛЯЦИИ ЗАСЫПНОЙ ПЕСЧАНОЙ (УСТРОЙСТВО ПЕСЧАНОЙ ОТСЫПКИ ТОЛЩИНОЙ 100 ММ) | 25.6 | 223.9132 | 52.6269 | 50137.5 | 20099.77 | 11411.5 | 5.3032 | 142.1434
|  | м3 |  | 55.7963 | 12.9375 |  |  | 4660.54 | 0 | 0
|  | Коэфф. пересчёта: пункт | 3.11-7-1
|  | Коэфф. к ОЗП | 13.44
|  | Коэфф. к эксплуатации машин | 8.09
|  | Коэфф. к материалам | 6.3
|  | Коэфф. к ЗПМ | 13.44
|  | Поправка к стоимости эксплуатации машин: | *1,25*1,15
|  | Поправка к заработной плате машиниста: | *1,25*1,15
|  | Поправка к заработной плате рабочих: | *1,15*1,15
|  | Поправка к трудозатратам рабочих: | *1,15*1,15
|  | Поправка к трудозатратам машинистов: | *1,25*1,15
|  | % НР | 89% | 61.1731 |  | 17888.8 | 89%
|  | % СП | 44% | 30.2429 |  | 8843.9 | 44%
|  | Итого с НР и СП |  | 315.3291 |  | 76870.2
3 | 3.9-35-1 | МОНТАЖ МЕЛКИХ КОНСТРУКЦИЙ ИЗ СТАЛИ РАЗЛИЧНОГО ПРОФИЛЯ МАССОЙ ДО 20 КГ (ПРИМ.) (УКЛАДКА МЕТАЛЛИЧЕСКОЙ СВАРНОЙ СЕТКИ) | 0.7984 | 2178.7908 | 92.7188 | 24220.28 | 23619.84 | 284.05 | 153.41 | 133.1385
|  | т |  | 2025.012 | 6.3394 |  |  | 73.94 | 0 | 0
|  | Коэфф. пересчёта: пункт | 3.9-35-1
|  | Коэфф. к ОЗП | 13.44
|  | Коэфф. к эксплуатации машин | 3.53
|  | Коэфф. к материалам | 6.49
|  | Коэфф. к ЗПМ | 13.44
|  | Поправка к стоимости эксплуатации машин: | *1,25*1,15
|  | Поправка к заработной плате машиниста: | *1,25*1,15
|  | Поправка к заработной плате рабочих: | *1,15*1,15
|  | Поправка к трудозатратам рабочих: | *1,15*1,15
|  | Поправка к трудозатратам машинистов: | *1,25*1,15
|  | % НР | 72% | 1462.573 |  | 17006.28 | 72%
|  | % СП | 44% | 893.7946 |  | 10392.73 | 44%
|  | Итого с НР и СП |  | 4535.1583 |  | 51619.29
3.1 | ЦЕНА ПОСТАВЩИКА | СЕТКА СВАРНАЯ Вр1- 100Х100Х5 ММ | 307.2 | 91.5254 | 0 | 28960.11 | 0 | 0 | 0 | 0
|  | м2 |  | 0 | 0 |  |  | 0 | 0 | 0
|  | Поправка к стоимости материалов: | /1,18
3.2 | ЦЕНА ПОСТАВЩИКА | ФИКСАТОР АРМАТУРЫ | 1024 | 3.8983 | 0 | 4111.62 | 0 | 0 | 0 | 0
|  | шт. |  | 0 | 0 |  |  | 0 | 0 | 0
|  | Поправка к стоимости материалов: | /1,18
4 | 3.11-10-3 | УСТРОЙСТВО СТЯЖЕК БЕТОННЫХ ТОЛЩИНОЙ 20 ММ | 2.56 | 431.4941 | 9.3725 | 14574.22 | 14314.72 | 31.4 | 38.8815 | 104.2149
|  | 100 м2 |  | 397.3716 | 0.23 |  |  | 8.29 | 0 | 0
|  | Коэфф. пересчёта: пункт | 3.11-10-3
|  | Коэфф. к ОЗП | 13.44
|  | Коэфф. к эксплуатации машин | 1.25
|  | Коэфф. к материалам | 3.6
|  | Коэфф. к ЗПМ | 13.44
|  | Поправка к стоимости эксплуатации машин: | *1,25*1,15
|  | Поправка к заработной плате машиниста: | *1,25*1,15
|  | Поправка к заработной плате рабочих: | *1,15*1,15
|  | Поправка к трудозатратам рабочих: | *1,15*1,15
|  | Поправка к трудозатратам машинистов: | *1,25*1,15
|  | % НР | 89% | 353.8654 |  | 12740.1 | 89%
|  | % СП | 44% | 174.9447 |  | 6298.48 | 44%
|  | Итого с НР и СП |  | 960.3042 |  | 33612.8
4.1 | 1.3-1-40 | СМЕСИ БЕТОННЫЕ, БСГ, ТЯЖЕЛОГО БЕТОНА НА ГРАНИТНОМ ЩЕБНЕ, КЛАСС ПРОЧНОСТИ: В22,5 (М300) | 6.9681 | 735.27 | 0 | 25104.71 | 0 | 0 | 0 | 0
|  | м3 |  | 0 | 0 |  |  | 0 | 0 | 0
|  | Коэфф. пересчёта: пункт | 1.3-1-40
|  | Коэфф. к материалам | 4.9
5 | 3.11-10-4 | ДОБАВЛЯЕТСЯ ИЛИ ИСКЛЮЧАЕТСЯ НА КАЖДЫЕ 5 ММ ИЗМЕНЕНИЯ ТОЛЩИНЫ СТЯЖКИ К ПОЗ. 11-10-3 | 2.56 | 169.28 | 74.06 | 3678.29 | 3430.16 | 248.13 | 9.3104 | 24.9549
|  | 100 м2 |  | 95.22 | 1.84 |  |  | 66.28 | 0 | 0
|  | Коэфф. пересчёта: пункт | 3.11-10-4
|  | Коэфф. к ОЗП | 13.44
|  | Коэфф. к эксплуатации машин | 1.25
|  | Коэфф. к ЗПМ | 13.44
|  | Поправка к стоимости материалов: | *16
|  | Поправка к стоимости эксплуатации машин: | *16*1,25*1,15
|  | Поправка к заработной плате машиниста: | *16*1,25*1,15
|  | Поправка к заработной плате рабочих: | *16*1,15*1,15
|  | Поправка к трудозатратам рабочих: | *16*1,15*1,15
|  | Поправка к трудозатратам машинистов: | *16*1,25*1,15
|  | % НР | 89% | 86.3834 |  | 3052.84 | 89%
|  | % СП | 44% | 42.7064 |  | 1509.27 | 44%
|  | Итого с НР и СП |  | 298.3698 |  | 8240.4
5.1 | 1.3-1-40 | СМЕСИ БЕТОННЫЕ, БСГ, ТЯЖЕЛОГО БЕТОНА НА ГРАНИТНОМ ЩЕБНЕ, КЛАСС ПРОЧНОСТИ: В22,5 (М300) | 23.89 | 735.27 | 0 | 86071.44 | 0 | 0 | 0 | 0
|  | м3 |  | 0 | 0 |  |  | 0 | 0 | 0
|  | Коэфф. пересчёта: пункт | 1.3-1-40
|  | Коэфф. к материалам | 4.9
6 | 3.27-35-2 | НАРЕЗКА ШВОВ В БЕТОНЕ СВЕЖЕУЛОЖЕННОМ (ПРИМ.) (НАРЕЗКА ДЕФОРМАЦИОННО-УСАДОЧНЫХ ШВОВ КАРТАМИ 6Х6 М) | 5.24 | 731.8864 | 610.19 | 19384.62 | 8973.36 | 10411.26 | 11.2677 | 61.8178
|  | 100 м |  | 121.6964 | 79.7669 |  |  | 5881.66 | 0 | 0
|  | Коэфф. пересчёта: пункт | 3.27-35-2
|  | Коэфф. к ОЗП | 13.44
|  | Коэфф. к эксплуатации машин | 3.11
|  | Коэфф. к материалам | 5
|  | Коэфф. к ЗПМ | 13.44
|  | Поправка к стоимости материалов: | *0
|  | Поправка к стоимости эксплуатации машин: | *1,25*1,15
|  | Поправка к заработной плате машиниста: | *1,25*1,15
|  | Поправка к заработной плате рабочих: | *1,15*1,15
|  | Поправка к трудозатратам рабочих: | *1,15*1,15
|  | Поправка к трудозатратам машинистов: | *1,25*1,15
|  | % НР | 119% | 239.7414 |  | 10678.3 | 119%
|  | % СП | 44% | 88.6439 |  | 3948.28 | 44%
|  | Итого с НР и СП |  | 1060.2717 |  | 34011.2
|  | Раздел | УСТРОЙСТВО ПОЛИМЕРНОГО ОСНОВАНИЯ
7 | 3.11-14-5 | ШЛИФОВКА БЕТОННЫХ ПОКРЫТИЙ (ШЛИФОВКА ОСНОВАНИЯ БЕТОННОГО ПОЛА) | 2.56 | 1186.1388 | 49.3494 | 40252.91 | 38657.88 | 697.07 | 91.2525 | 244.5859
|  | 100 м2 |  | 1073.1294 | 3.68 |  |  | 132.57 | 0 | 0
|  | Коэфф. пересчёта: пункт | 3.11-14-5
|  | Коэфф. к ОЗП | 13.44
|  | Коэфф. к эксплуатации машин | 5.27
|  | Коэфф. к материалам | 5.51
|  | Коэфф. к ЗПМ | 13.44
|  | Поправка к стоимости эксплуатации машин: | *1,25*1,15
|  | Поправка к заработной плате машиниста: | *1,25*1,15
|  | Поправка к заработной плате рабочих: | *1,15*1,15
|  | Поправка к трудозатратам рабочих: | *1,15*1,15
|  | Поправка к трудозатратам машинистов: | *1,25*1,15
|  | % НР | 89% | 958.3604 |  | 34405.51 | 89%
|  | % СП | 44% | 473.7961 |  | 17009.47 | 44%
|  | Итого с НР и СП |  | 2618.2953 |  | 91667.89
8 | 3.13-17-6 | ОЧИСТКА ПОВЕРХНОСТИ ЩЕТКАМИ (ОБЕСПЫЛИВАНИЕ ОСНОВАНИЯ ПОЛА) | 256 | 13.3043 | 0 | 47926.93 | 47926.93 | 0 | 1.1903 | 319.0251
|  | м2 |  | 13.3043 | 0 |  |  | 0 | 0 | 0
|  | Коэфф. пересчёта: пункт | 3.13-17-6
|  | Коэфф. к ОЗП | 13.44
|  | Коэфф. к ЗПМ | 13.44
|  | Поправка к стоимости эксплуатации машин: | *1,25*1,15
|  | Поправка к заработной плате машиниста: | *1,25*1,15
|  | Поправка к заработной плате рабочих: | *1,15*1,15
|  | Поправка к трудозатратам рабочих: | *1,15*1,15
|  | Поправка к трудозатратам машинистов: | *1,25*1,15
|  | % НР | 85% | 11.3087 |  | 40737.89 | 85%
|  | % СП | 44% | 5.8539 |  | 21087.85 | 44%
|  | Итого с НР и СП |  | 30.467 |  | 109752.67
9 | 6.52-21-2 | ЗАДЕЛКА ТЕКУЩИХ ШВОВ, ТРЕЩИН И ОТВЕРСТИЙ В ЖЕЛЕЗОБЕТОННЫХ КОНСТРУКЦИЯХ БЫСТРОТВЕРДЕЮЩИМ ГИДРОИЗОЛЯЦИОННЫМ СОСТАВОМ "ТАМ СТОП 70" (ПРИМ.) (ЗАДЕЛКА ДЕФОРМАЦИОННО-УСАДОЧНЫХ ШВОВ) | 524 | 7.176 | 0.4715 | 50268.98 | 49436.04 | 832.94 | 0.5635 | 309.1519
|  | м |  | 6.7045 | 0.046 |  |  | 339.18 | 0 | 0
|  | Коэфф. пересчёта: пункт | 6.52-21-2
|  | Коэфф. к ОЗП | 13.44
|  | Коэфф. к эксплуатации машин | 3.22
|  | Коэфф. к материалам | 3.62
|  | Коэфф. к ЗПМ | 13.44
|  | Поправка к стоимости материалов: | *0
|  | Поправка к стоимости эксплуатации машин: | *1,15
|  | Поправка к заработной плате машиниста: | *1,15
|  | Поправка к заработной плате рабочих: | *1,15
|  | Поправка к трудозатратам рабочих: | *1,15
|  | Поправка к трудозатратам машинистов: | *1,15
|  | % НР | 77% | 5.1979 |  | 38065.75 | 77%
|  | % СП | 44% | 2.9702 |  | 21751.86 | 44%
|  | Итого с НР и СП |  | 15.3441 |  | 110086.59
10 | ЦЕНА ПОСТАВЩИКА | ПОЛИУРЕТАНОВЫЙ ГЕРМЕТИК "Sikaflex PRO 3 WF" | 12.8 | 642.6525 | 0 | 8225.95 | 0 | 0 | 0 | 0
|  | л |  | 0 | 0 |  |  | 0 | 0 | 0
|  | Поправка к стоимости материалов: | /1,18
11 | 3.13-9-3 | ОГРУНТОВКА МЕТАЛЛИЧЕСКИХ ПОВЕРХНОСТЕЙ ГРУНТ-ШПАТЛЕВКОЙ ЭП-0010 ЗА ОДИН РАЗ (ПРИМ.) (ГРУНТОВКА ОСНОВАНИЯ ВАЛИКОМ) | 2.56 | 199.2885 | 30.0294 | 4233.77 | 3170.04 | 335.64 | 6.1364 | 16.4475
|  | 100 м2 |  | 87.9992 | 2.6881 |  |  | 96.84 | 0 | 0
|  | Коэфф. пересчёта: пункт | 3.13-9-3
|  | Коэфф. к ОЗП | 13.44
|  | Коэфф. к эксплуатации машин | 4.17
|  | Коэфф. к материалам | 3.5
|  | Коэфф. к ЗПМ | 13.44
|  | Поправка к стоимости эксплуатации машин: | *1,25*1,15
|  | Поправка к заработной плате машиниста: | *1,25*1,15
|  | Поправка к заработной плате рабочих: | *1,15*1,15
|  | Поправка к трудозатратам рабочих: | *1,15*1,15
|  | Поправка к трудозатратам машинистов: | *1,25*1,15
|  | % НР | 85% | 77.0842 |  | 2694.53 | 85%
|  | % СП | 44% | 39.9024 |  | 1394.82 | 44%
|  | Итого с НР и СП |  | 316.2751 |  | 8323.12
12 | ЦЕНА ПОСТАВЩИКА | ЭПОКСИДНАЯ ПРИТИРОЧНАЯ МАССА "Nanten HM" | 76.8 | 423.7288 | 0 | 32542.37 | 0 | 0 | 0 | 0
|  | л |  | 0 | 0 |  |  | 0 | 0 | 0
|  | Поправка к стоимости материалов: | /1,18
13 | 3.11-7-1 | УСТРОЙСТВО ТЕПЛО И ЗВУКОИЗОЛЯЦИИ ЗАСЫПНОЙ ПЕСЧАНОЙ (АРМИРОВАНИЕ ПЕСКОМ ВРУЧНУЮ) | 0.26 | 108.4232 | 52.6269 | 320.04 | 204.14 | 115.9 | 5.3032 | 1.4436
|  | м3 |  | 55.7963 | 12.9375 |  |  | 47.33 | 0 | 0
|  | Коэфф. пересчёта: пункт | 3.11-7-1
|  | Коэфф. к ОЗП | 13.44
|  | Коэфф. к эксплуатации машин | 8.09
|  | Коэфф. к материалам | 6.3
|  | Коэфф. к ЗПМ | 13.44
|  | Поправка к стоимости материалов: | *0
|  | Поправка к стоимости эксплуатации машин: | *1,25*1,15
|  | Поправка к заработной плате машиниста: | *1,25*1,15
|  | Поправка к заработной плате рабочих: | *1,15*1,15
|  | Поправка к трудозатратам рабочих: | *1,15*1,15
|  | Поправка к трудозатратам машинистов: | *1,25*1,15
|  | % НР | 89% | 61.1731 |  | 181.68 | 89%
|  | % СП | 44% | 30.2429 |  | 89.82 | 44%
|  | Итого с НР и СП |  | 199.8391 |  | 591.54
14 | ЦЕНА ПОСТАВЩИКА | КВАРЦЕВЫЙ ПЕСОК ФРАКЦИИ 0,4-0,8 ММ | 256 | 10.1695 | 0 | 2603.39 | 0 | 0 | 0 | 0
|  | кг |  | 0 | 0 |  |  | 0 | 0 | 0
|  | Поправка к стоимости материалов: | /1,18
15 | 3.13-8-5 | ОГРУНТОВКА БЕТОННЫХ И ОШТУКАТУРЕННЫХ ПОВЕРХНОСТЕЙ КОМПАУНДОМ ЭД-20 - ГРУНТОВОЧНЫЙ СЛОЙ (ПРИМ.) (НАНЕСЕНИЕ ШПАКЛЕВОЧНОГО СЛОЯ) | 2.56 | 190.5009 | 32.1713 | 6083.86 | 5703.59 | 380.27 | 11.9951 | 32.1506
|  | 100 м2 |  | 158.3297 | 3.1913 |  |  | 114.96 | 0 | 0
|  | Коэфф. пересчёта: пункт | 3.13-8-5
|  | Коэфф. к ОЗП | 13.44
|  | Коэфф. к эксплуатации машин | 4.41
|  | Коэфф. к материалам | 5
|  | Коэфф. к ЗПМ | 13.44
|  | Поправка к стоимости материалов: | *0
|  | Поправка к стоимости эксплуатации машин: | *1,25*1,15
|  | Поправка к заработной плате машиниста: | *1,25*1,15
|  | Поправка к заработной плате рабочих: | *1,15*1,15
|  | Поправка к трудозатратам рабочих: | *1,15*1,15
|  | Поправка к трудозатратам машинистов: | *1,25*1,15
|  | % НР | 85% | 137.2928 |  | 4848.05 | 85%
|  | % СП | 44% | 71.0692 |  | 2509.58 | 44%
|  | Итого с НР и СП |  | 398.863 |  | 13441.49
16 | ЦЕНА ПОСТАВЩИКА | ЭПОКСИДНАЯ ПРИТИРОЧНАЯ МАССА "Nanten HM" | 2.56 | 423.7288 | 0 | 1084.75 | 0 | 0 | 0 | 0
|  | л |  | 0 | 0 |  |  | 0 | 0 | 0
|  | Поправка к стоимости материалов: | /1,18
17 | ЦЕНА ПОСТАВЩИКА | КВАРЦЕВЫЙ ПЕСОК ФРАКЦИИ 0,1-0,3 ММ | 512 | 10.1695 | 0 | 5206.78 | 0 | 0 | 0 | 0
|  | кг |  | 0 | 0 |  |  | 0 | 0 | 0
|  | Поправка к стоимости материалов: | /1,18
18 | 3.13-22-3 | НАНЕСЕНИЕ ЛИЦЕВОГО СЛОЯ НАЛИВНОГО ПОКРЫТИЯ ПОЛА НА ОСНОВЕ ПОЛИМЕРНОЙ КОМПОЗИЦИИ "ЭЛАД" ТОЛЩИНОЙ 3 ММ (ПРИМ.) (НАНЕСЕНИЕ ФИНИШНОГО ПОКРЫТИЯ "Nanten AR" НА ПОДГОТОВЛЕННОЕ ОСНОВАНИЕ) | 2.56 | 2463.7658 | 645.0638 | 78829.13 | 65516.01 | 13313.12 | 144.1128 | 386.2685
|  | 100 м2 |  | 1818.702 | 153.0219 |  |  | 5512.38 | 0 | 0
|  | Коэфф. пересчёта: пункт | 3.13-22-3
|  | Коэфф. к ОЗП | 13.44
|  | Коэфф. к эксплуатации машин | 7.7
|  | Коэфф. к ЗПМ | 13.44
|  | Поправка к стоимости эксплуатации машин: | *1,25*1,15
|  | Поправка к заработной плате машиниста: | *1,25*1,15
|  | Поправка к заработной плате рабочих: | *1,15*1,15
|  | Поправка к трудозатратам рабочих: | *1,15*1,15
|  | Поправка к трудозатратам машинистов: | *1,25*1,15
|  | % НР | 85% | 1675.9653 |  | 55688.61 | 85%
|  | % СП | 44% | 867.5585 |  | 28827.04 | 44%
|  | Итого с НР и СП |  | 5007.2895 |  | 163344.78
19 | ЦЕНА ПОСТАВЩИКА | ЭПОКСИДНАЯ ПРИТИРОЧНАЯ МАССА "Nanten AR" | 307.2 | 627.1186 | 0 | 192650.85 | 0 | 0 | 0 | 0
|  | л |  | 0 | 0 |  |  | 0 | 0 | 0
|  | Поправка к стоимости материалов: | /1,18
|  | Итого по локальной смете | Новая локальная смета
|  | Итого |  |  |  | 1131096.95
|  | НДС 18 % |  |  |  | 203597.45
|  | Всего |  |  |  | 1334694.4
Ресурсная ведомость
| Обоснование | Наименование | Единица измерения | Объем | Цена | Стоимость
| 1 | 2 | 3 | 4 | 5 | 6
Трудовые ресурсы:
| 9999990008 | ТРУДОЗАТРАТЫ РАБОЧИХ (ЭСН) | чел.-ч. | 1714.3284 | 0 | 0
| Итого: |  |  |  | 0
Машины и механизмы:
| 2.0-0-0 | СТОИМОСТЬ ПРОЧИХ МАШИН (ЭСН) | руб. | 3122.7666 | 1 | 3122.77
| 2.1-10-12 | ЭЛЕКТРОКОМПРЕССОРЫ ПРИЦЕПНЫЕ, ПРОИЗВОДИТЕЛЬНОСТЬ ДО 3,5 М3/МИН | маш.-ч | 8.2432 | 17.32 | 142.78
| 2.1-14-13 | ПЫЛЕСОСЫ | маш.-ч | 6.624 | 8.65 | 57.3
| 2.1-30-10 | ПЕРФОРАТОРЫ | маш.-ч | 150.65 | 1.59 | 239.53
| 2.1-30-19 | МАШИНЫ ШЛИФОВАЛЬНЫЕ ЭЛЕКТРИЧЕСКИЕ | маш.-ч | 101.5312 | 0.68 | 69.04
| 2.1-4-31 | ЛЕБЕДКИ ЭЛЕКТРИЧЕСКИЕ, ГРУЗОПОДЪЕМНОСТЬ ДО 1,5 Т | маш.-ч | 26.6266 | 2.78 | 74.02
| 2.1-5-40 | НАРЕЗЧИКИ ШВОВ В СВЕЖЕУЛОЖЕННОМ ЦЕМЕНТОБЕТОНЕ | маш.-ч | 18.5299 | 167.7 | 3107.47
| 2.1-6-24 | РАСТВОРОСМЕСИТЕЛИ ПЕРЕДВИЖНЫЕ, ЕМКОСТЬ ДО 65 Л | маш.-ч | 0.184 | 14.67 | 2.7
| 2.1-6-51 | ВИБРАТОРЫ ПОВЕРХНОСТНЫЕ | маш.-ч | 132.664 | 1.61 | 213.59
| Итого: |  |  |  | 7029.2
Материальные ресурсы:
| 1.0-0-0 | СТОИМОСТЬ ПРОЧИХ МАТЕРИАЛОВ (ЭСН) | руб. | 31.5208 | 1 | 31.52
| 1.1-1-1019 | МАТЕРИАЛ РУЛОННЫЙ КРОВЕЛЬНЫЙ, РУБЕРОИД, МАРКА РКП-350, С ПЫЛЕВИДНОЙ ПОСЫПКОЙ | м2 | 0 | 4.19 | 0
| 1.1-1-118 | ВОДА | м3 | 14.08 | 7.07 | 99.55
| 1.1-1-1566 | ЭЛЕКТРОДЫ, МАРКА Э-42, 46, 50, ДИАМЕТР 4 - 6 ММ | т | 0.0023952 | 7191.81 | 17.23
| 1.1-1-179 | ДИБУТИЛФТАЛАТ, МАРКА ДБ | кг | 0 | 17.17 | 0
| 1.1-1-738 | ОТВЕРДИТЕЛИ МАСЛЯНЫХ КРАСОК | кг | 2.56 | 61.49 | 157.41
| 1.1-1-766 | ПЕСОК ДЛЯ СТРОИТЕЛЬНЫХ РАБОТ, РЯДОВОЙ | м3 | 28.16 | 104.99 | 2956.52
| 1.1-1-934 | ПОЛИЭТИЛЕНПОЛИАМИН | кг | 0 | 50.38 | 0
| 1.1-1-995 | РАСТВОРИТЕЛИ, МАРКА Р-4 | кг | 5.888 | 8.6 | 50.61
| 1.1-2-92 | БРУСКИ КАРБОРУНДЫ МЕЛКОГО ЗЕРНА | кг | 5.12 | 24.76 | 126.77
| 1.3-1-40 | СМЕСИ БЕТОННЫЕ, БСГ, ТЯЖЕЛОГО БЕТОНА НА ГРАНИТНОМ ЩЕБНЕ, КЛАСС ПРОЧНОСТИ: В22,5 (М300) | м3 | 30.8581 | 735.27 | 22689.01
| 1.3-2-56 | СМЕСИ СУХИЕ ГИДРОИЗОЛЯЦИОННЫЕ, МАРКА "ТАМ СТОП 70" (ФИРМА "TAM INTERNATIONAL") | кг | 0 | 37.74 | 0
| 1297020000 | БОЛТЫ СТРОИТЕЛЬНЫЕ С ГАЙКАМИ И ШАЙБАМИ | т | 0.0047904 | 0 | 0
| 2225010000 | СМОЛА ЭПОКСИДНАЯ ЭД-20 | кг | 0 | 0 | 0
| 2257630000 | КОМПОЗИЦИЯ ПОЛИМЕРНАЯ "ЭЛАД" | кг | 1015.552 | 0 | 0
| 2312540000 | ШПАТЛЕВКА ЭПОКСИДНАЯ ЭП-0010 КРАСНО-КОРИЧНЕВАЯ | кг | 28.928 | 0 | 0
| 2319100000 | РАСТВОРИТЕЛЬ Р-4 | кг | 0 | 0 | 0
| 5290900000 | СТАЛЬНЫЕ КОНСТРУКЦИИ | т | 0.7984 | 0 | 0
| ЦЕНА ПОСТАВЩИКА | КВАРЦЕВЫЙ ПЕСОК ФРАКЦИИ 0,1-0,3 ММ | кг | 512 | 10.17 | 5206.78
| ЦЕНА ПОСТАВЩИКА | КВАРЦЕВЫЙ ПЕСОК ФРАКЦИИ 0,4-0,8 ММ | кг | 256 | 10.17 | 2603.39
| ЦЕНА ПОСТАВЩИКА | ПЛЕНКА ПОЛИЭТИЛЕНОВАЯ 200 МКР. | м2 | 614.4 | 11 | 6758.4
| ЦЕНА ПОСТАВЩИКА | ПОЛИУРЕТАНОВЫЙ ГЕРМЕТИК "Sikaflex PRO 3 WF" | л | 12.8 | 642.65 | 8225.95
| ЦЕНА ПОСТАВЩИКА | СЕТКА СВАРНАЯ Вр1- 100Х100Х5 ММ | м2 | 307.2 | 108 | 33177.6
| ЦЕНА ПОСТАВЩИКА | ФИКСАТОР АРМАТУРЫ | шт. | 1024 | 4.6 | 4710.4
| ЦЕНА ПОСТАВЩИКА | ЭПОКСИДНАЯ ПРИТИРОЧНАЯ МАССА "Nanten AR" | л | 307.2 | 627.12 | 192650.85
| ЦЕНА ПОСТАВЩИКА | ЭПОКСИДНАЯ ПРИТИРОЧНАЯ МАССА "Nanten HM" | л | 79.36 | 423.73 | 33627.12
| Итого: |  |  |  | 313089.11
Составил
[должность,подпись(инициалы,фамилия)]
Проверил
[должность,подпись(инициалы,фамилия)]