## Лист1
Smeta.ru (495) 974-1589
Наименование стройки: |  | №194-17.04.13 Ю Коммерческая смета на полы (Полимерпол)
| Объект: | Новый объект
Локальная смета Новая локальная смета
Новая локальная смета
Наименование объекта: |  | №194-17.04.13 Ю Коммерческая смета на полы (Полимерпол)
Основание:
Составлена в ценах |  | 2013-02-01 | 2013 | г.
|  |  | Сметная стоимость |  | 1102.447 | тыс.руб
|  |  | Нормативная трудоемкость |  | 1799.8 | чел.-ч
|  |  | Сметная заработная плата |  | 301.6763 | тыс.руб
№ |  | Шифр и № | Единица | Коли- | Цена | Стоимость
п/п | Наименование | позиции | изме- | чество | базовая
|  | норматива | рения |  | ОЗП | ОЗП
1 | 2 | 3 | 4 | 5 | 6 | 7
| Раздел | УСТРОЙСТВО БЕТОННОГО ОСНОВАНИЯ
1 | УСТРОЙСТВО ПАРОИЗОЛЯЦИИ ИЗ ПОЛИЭТИЛЕНОВОЙ ПЛЕНКИ В ОДИН СЛОЙ НАСУХО (УСТРОЙСТВО ПАРОИЗОЛЯЦИИ ИЗ ПОЛИЭТИЛЕНОВОЙ ПЛЕНКИ В ДВА СЛОЯ) | 3.11-38-1 | 100 м2 | 2.56 | 104.5568 | 3712.91
[5 empty] | 101.9119 | 3671.22
| Коэфф. пересчёта: пункт | 3.11-38-1
| Коэфф. к ОЗП | 13.44
| Коэфф. к эксплуатации машин | 5.88
| Коэфф. к ЗПМ | 13.44
| Поправка к стоимости материалов: | *2
| Поправка к стоимости эксплуатации машин: | *2*1,25*1,15
| Поправка к заработной плате машиниста: | *2*1,25*1,15
| Поправка к заработной плате рабочих: | *2*1,15*1,15
| Поправка к трудозатратам рабочих: | *2*1,15*1,15
| Поправка к трудозатратам машинистов: | *2*1,25*1,15
1.1 | ПЛЕНКА ПОЛИЭТИЛЕНОВАЯ 200 МКР. | ЦЕНА ПОСТАВЩИКА | м2 | 614.4 | 9.322 | 5727.46
[5 empty] | 0 | 0
| Коэфф. пересчёта: пункт | 1.1-1-825
| Поправка к стоимости материалов: | /1,18
2 | УСТРОЙСТВО ТЕПЛО И ЗВУКОИЗОЛЯЦИИ ЗАСЫПНОЙ ПЕСЧАНОЙ (УСТРОЙСТВО ПЕСЧАНОЙ ОТСЫПКИ ТОЛЩИНОЙ 100 ММ) | 3.11-7-1 | м3 | 25.6 | 223.9132 | 50137.5
[5 empty] | 55.7963 | 20099.77
| Коэфф. пересчёта: пункт | 3.11-7-1
| Коэфф. к ОЗП | 13.44
| Коэфф. к эксплуатации машин | 8.09
| Коэфф. к материалам | 6.3
| Коэфф. к ЗПМ | 13.44
| Поправка к стоимости эксплуатации машин: | *1,25*1,15
| Поправка к заработной плате машиниста: | *1,25*1,15
| Поправка к заработной плате рабочих: | *1,15*1,15
| Поправка к трудозатратам рабочих: | *1,15*1,15
| Поправка к трудозатратам машинистов: | *1,25*1,15
3 | МОНТАЖ МЕЛКИХ КОНСТРУКЦИЙ ИЗ СТАЛИ РАЗЛИЧНОГО ПРОФИЛЯ МАССОЙ ДО 20 КГ (ПРИМ.) (УКЛАДКА МЕТАЛЛИЧЕСКОЙ СВАРНОЙ СЕТКИ) | 3.9-35-1 | т | 0.7984 | 2178.7908 | 24220.28
[5 empty] | 2025.012 | 23619.84
| Коэфф. пересчёта: пункт | 3.9-35-1
| Коэфф. к ОЗП | 13.44
| Коэфф. к эксплуатации машин | 3.53
| Коэфф. к материалам | 6.49
| Коэфф. к ЗПМ | 13.44
| Поправка к стоимости эксплуатации машин: | *1,25*1,15
| Поправка к заработной плате машиниста: | *1,25*1,15
| Поправка к заработной плате рабочих: | *1,15*1,15
| Поправка к трудозатратам рабочих: | *1,15*1,15
| Поправка к трудозатратам машинистов: | *1,25*1,15
3.1 | СЕТКА СВАРНАЯ Вр1- 100Х100Х5 ММ | ЦЕНА ПОСТАВЩИКА | м2 | 307.2 | 91.5254 | 28960.11
[5 empty] | 0 | 0
| Поправка к стоимости материалов: | /1,18
3.2 | ФИКСАТОР АРМАТУРЫ | ЦЕНА ПОСТАВЩИКА | шт. | 1024 | 3.8983 | 4111.62
[5 empty] | 0 | 0
| Поправка к стоимости материалов: | /1,18
4 | УСТРОЙСТВО СТЯЖЕК БЕТОННЫХ ТОЛЩИНОЙ 20 ММ | 3.11-10-3 | 100 м2 | 2.56 | 431.4941 | 14574.22
[5 empty] | 397.3716 | 14314.72
| Коэфф. пересчёта: пункт | 3.11-10-3
| Коэфф. к ОЗП | 13.44
| Коэфф. к эксплуатации машин | 1.25
| Коэфф. к материалам | 3.6
| Коэфф. к ЗПМ | 13.44
| Поправка к стоимости эксплуатации машин: | *1,25*1,15
| Поправка к заработной плате машиниста: | *1,25*1,15
| Поправка к заработной плате рабочих: | *1,15*1,15
| Поправка к трудозатратам рабочих: | *1,15*1,15
| Поправка к трудозатратам машинистов: | *1,25*1,15
4.1 | СМЕСИ БЕТОННЫЕ, БСГ, ТЯЖЕЛОГО БЕТОНА НА ГРАНИТНОМ ЩЕБНЕ, КЛАСС ПРОЧНОСТИ: В22,5 (М300) | 1.3-1-40 | м3 | 6.9681 | 735.27 | 25104.71
[5 empty] | 0 | 0
| Коэфф. пересчёта: пункт | 1.3-1-40
| Коэфф. к материалам | 4.9
5 | ДОБАВЛЯЕТСЯ ИЛИ ИСКЛЮЧАЕТСЯ НА КАЖДЫЕ 5 ММ ИЗМЕНЕНИЯ ТОЛЩИНЫ СТЯЖКИ К ПОЗ. 11-10-3 | 3.11-10-4 | 100 м2 | 2.56 | 169.28 | 3678.29
[5 empty] | 95.22 | 3430.16
| Коэфф. пересчёта: пункт | 3.11-10-4
| Коэфф. к ОЗП | 13.44
| Коэфф. к эксплуатации машин | 1.25
| Коэфф. к ЗПМ | 13.44
| Поправка к стоимости материалов: | *16
| Поправка к стоимости эксплуатации машин: | *16*1,25*1,15
| Поправка к заработной плате машиниста: | *16*1,25*1,15
| Поправка к заработной плате рабочих: | *16*1,15*1,15
| Поправка к трудозатратам рабочих: | *16*1,15*1,15
| Поправка к трудозатратам машинистов: | *16*1,25*1,15
5.1 | СМЕСИ БЕТОННЫЕ, БСГ, ТЯЖЕЛОГО БЕТОНА НА ГРАНИТНОМ ЩЕБНЕ, КЛАСС ПРОЧНОСТИ: В22,5 (М300) | 1.3-1-40 | м3 | 23.89 | 735.27 | 86071.44
[5 empty] | 0 | 0
| Коэфф. пересчёта: пункт | 1.3-1-40
| Коэфф. к материалам | 4.9
6 | НАРЕЗКА ШВОВ В БЕТОНЕ СВЕЖЕУЛОЖЕННОМ (ПРИМ.) (НАРЕЗКА ДЕФОРМАЦИОННО-УСАДОЧНЫХ ШВОВ КАРТАМИ 6Х6 М) | 3.27-35-2 | 100 м | 5.24 | 731.8864 | 19384.62
[5 empty] | 121.6964 | 8973.36
| Коэфф. пересчёта: пункт | 3.27-35-2
| Коэфф. к ОЗП | 13.44
| Коэфф. к эксплуатации машин | 3.11
| Коэфф. к материалам | 5
| Коэфф. к ЗПМ | 13.44
| Поправка к стоимости материалов: | *0
| Поправка к стоимости эксплуатации машин: | *1,25*1,15
| Поправка к заработной плате машиниста: | *1,25*1,15
| Поправка к заработной плате рабочих: | *1,15*1,15
| Поправка к трудозатратам рабочих: | *1,15*1,15
| Поправка к трудозатратам машинистов: | *1,25*1,15
| Раздел | УСТРОЙСТВО ПОЛИМЕРНОГО ОСНОВАНИЯ
7 | ШЛИФОВКА БЕТОННЫХ ПОКРЫТИЙ (ШЛИФОВКА ОСНОВАНИЯ БЕТОННОГО ПОЛА) | 3.11-14-5 | 100 м2 | 2.56 | 1186.1388 | 40252.91
[5 empty] | 1073.1294 | 38657.88
| Коэфф. пересчёта: пункт | 3.11-14-5
| Коэфф. к ОЗП | 13.44
| Коэфф. к эксплуатации машин | 5.27
| Коэфф. к материалам | 5.51
| Коэфф. к ЗПМ | 13.44
| Поправка к стоимости эксплуатации машин: | *1,25*1,15
| Поправка к заработной плате машиниста: | *1,25*1,15
| Поправка к заработной плате рабочих: | *1,15*1,15
| Поправка к трудозатратам рабочих: | *1,15*1,15
| Поправка к трудозатратам машинистов: | *1,25*1,15
8 | ОЧИСТКА ПОВЕРХНОСТИ ЩЕТКАМИ (ОБЕСПЫЛИВАНИЕ ОСНОВАНИЯ ПОЛА) | 3.13-17-6 | м2 | 256 | 13.3043 | 47926.93
[5 empty] | 13.3043 | 47926.93
| Коэфф. пересчёта: пункт | 3.13-17-6
| Коэфф. к ОЗП | 13.44
| Коэфф. к ЗПМ | 13.44
| Поправка к стоимости эксплуатации машин: | *1,25*1,15
| Поправка к заработной плате машиниста: | *1,25*1,15
| Поправка к заработной плате рабочих: | *1,15*1,15
| Поправка к трудозатратам рабочих: | *1,15*1,15
| Поправка к трудозатратам машинистов: | *1,25*1,15
9 | ЗАДЕЛКА ТЕКУЩИХ ШВОВ, ТРЕЩИН И ОТВЕРСТИЙ В ЖЕЛЕЗОБЕТОННЫХ КОНСТРУКЦИЯХ БЫСТРОТВЕРДЕЮЩИМ ГИДРОИЗОЛЯЦИОННЫМ СОСТАВОМ "ТАМ СТОП 70" (ПРИМ.) (ЗАДЕЛКА ДЕФОРМАЦИОННО-УСАДОЧНЫХ ШВОВ) | 6.52-21-2 | м | 524 | 7.176 | 50268.98
[5 empty] | 6.7045 | 49436.04
| Коэфф. пересчёта: пункт | 6.52-21-2
| Коэфф. к ОЗП | 13.44
| Коэфф. к эксплуатации машин | 3.22
| Коэфф. к материалам | 3.62
| Коэфф. к ЗПМ | 13.44
| Поправка к стоимости материалов: | *0
| Поправка к стоимости эксплуатации машин: | *1,15
| Поправка к заработной плате машиниста: | *1,15
| Поправка к заработной плате рабочих: | *1,15
| Поправка к трудозатратам рабочих: | *1,15
| Поправка к трудозатратам машинистов: | *1,15
10 | ПОЛИУРЕТАНОВЫЙ ГЕРМЕТИК "Sikaflex PRO 3 WF" | ЦЕНА ПОСТАВЩИКА | л | 12.8 | 642.6525 | 8225.95
[5 empty] | 0 | 0
| Поправка к стоимости материалов: | /1,18
11 | ОГРУНТОВКА МЕТАЛЛИЧЕСКИХ ПОВЕРХНОСТЕЙ ГРУНТ-ШПАТЛЕВКОЙ ЭП-0010 ЗА ОДИН РАЗ (ПРИМ.) (ГРУНТОВКА ОСНОВАНИЯ ВАЛИКОМ) | 3.13-9-3 | 100 м2 | 2.56 | 199.2885 | 4233.77
[5 empty] | 87.9992 | 3170.04
| Коэфф. пересчёта: пункт | 3.13-9-3
| Коэфф. к ОЗП | 13.44
| Коэфф. к эксплуатации машин | 4.17
| Коэфф. к материалам | 3.5
| Коэфф. к ЗПМ | 13.44
| Поправка к стоимости эксплуатации машин: | *1,25*1,15
| Поправка к заработной плате машиниста: | *1,25*1,15
| Поправка к заработной плате рабочих: | *1,15*1,15
| Поправка к трудозатратам рабочих: | *1,15*1,15
| Поправка к трудозатратам машинистов: | *1,25*1,15
12 | ЭПОКСИДНАЯ ПРИТИРОЧНАЯ МАССА "Nanten HM" | ЦЕНА ПОСТАВЩИКА | л | 76.8 | 423.7288 | 32542.37
[5 empty] | 0 | 0
| Поправка к стоимости материалов: | /1,18
13 | УСТРОЙСТВО ТЕПЛО И ЗВУКОИЗОЛЯЦИИ ЗАСЫПНОЙ ПЕСЧАНОЙ (АРМИРОВАНИЕ ПЕСКОМ ВРУЧНУЮ) | 3.11-7-1 | м3 | 0.26 | 108.4232 | 320.04
[5 empty] | 55.7963 | 204.14
| Коэфф. пересчёта: пункт | 3.11-7-1
| Коэфф. к ОЗП | 13.44
| Коэфф. к эксплуатации машин | 8.09
| Коэфф. к материалам | 6.3
| Коэфф. к ЗПМ | 13.44
| Поправка к стоимости материалов: | *0
| Поправка к стоимости эксплуатации машин: | *1,25*1,15
| Поправка к заработной плате машиниста: | *1,25*1,15
| Поправка к заработной плате рабочих: | *1,15*1,15
| Поправка к трудозатратам рабочих: | *1,15*1,15
| Поправка к трудозатратам машинистов: | *1,25*1,15
14 | КВАРЦЕВЫЙ ПЕСОК ФРАКЦИИ 0,4-0,8 ММ | ЦЕНА ПОСТАВЩИКА | кг | 256 | 10.1695 | 2603.39
[5 empty] | 0 | 0
| Поправка к стоимости материалов: | /1,18
15 | ОГРУНТОВКА БЕТОННЫХ И ОШТУКАТУРЕННЫХ ПОВЕРХНОСТЕЙ КОМПАУНДОМ ЭД-20 - ГРУНТОВОЧНЫЙ СЛОЙ (ПРИМ.) (НАНЕСЕНИЕ ШПАКЛЕВОЧНОГО СЛОЯ) | 3.13-8-5 | 100 м2 | 2.56 | 190.5009 | 6083.86
[5 empty] | 158.3297 | 5703.59
| Коэфф. пересчёта: пункт | 3.13-8-5
| Коэфф. к ОЗП | 13.44
| Коэфф. к эксплуатации машин | 4.41
| Коэфф. к материалам | 5
| Коэфф. к ЗПМ | 13.44
| Поправка к стоимости материалов: | *0
| Поправка к стоимости эксплуатации машин: | *1,25*1,15
| Поправка к заработной плате машиниста: | *1,25*1,15
| Поправка к заработной плате рабочих: | *1,15*1,15
| Поправка к трудозатратам рабочих: | *1,15*1,15
| Поправка к трудозатратам машинистов: | *1,25*1,15
16 | ЭПОКСИДНАЯ ПРИТИРОЧНАЯ МАССА "Nanten HM" | ЦЕНА ПОСТАВЩИКА | л | 2.56 | 423.7288 | 1084.75
[5 empty] | 0 | 0
| Поправка к стоимости материалов: | /1,18
17 | КВАРЦЕВЫЙ ПЕСОК ФРАКЦИИ 0,1-0,3 ММ | ЦЕНА ПОСТАВЩИКА | кг | 512 | 10.1695 | 5206.78
[5 empty] | 0 | 0
| Поправка к стоимости материалов: | /1,18
18 | НАНЕСЕНИЕ ЛИЦЕВОГО СЛОЯ НАЛИВНОГО ПОКРЫТИЯ ПОЛА НА ОСНОВЕ ПОЛИМЕРНОЙ КОМПОЗИЦИИ "ЭЛАД" ТОЛЩИНОЙ 3 ММ (ПРИМ.) (НАНЕСЕНИЕ ФИНИШНОГО ПОКРЫТИЯ "Nanten AR" НА ПОДГОТОВЛЕННОЕ ОСНОВАНИЕ) | 3.13-22-3 | 100 м2 | 2.56 | 2463.7658 | 78829.13
[5 empty] | 1818.702 | 65516.01
| Коэфф. пересчёта: пункт | 3.13-22-3
| Коэфф. к ОЗП | 13.44
| Коэфф. к эксплуатации машин | 7.7
| Коэфф. к ЗПМ | 13.44
| Поправка к стоимости эксплуатации машин: | *1,25*1,15
| Поправка к заработной плате машиниста: | *1,25*1,15
| Поправка к заработной плате рабочих: | *1,15*1,15
| Поправка к трудозатратам рабочих: | *1,15*1,15
| Поправка к трудозатратам машинистов: | *1,25*1,15
19 | ЭПОКСИДНАЯ ПРИТИРОЧНАЯ МАССА "Nanten AR" | ЦЕНА ПОСТАВЩИКА | л | 307.2 | 627.1186 | 192650.85
[5 empty] | 0 | 0
| Поправка к стоимости материалов: | /1,18
| Итого по локальной смете | Новая локальная смета
| Итого |  |  |  | 1131096.95
| НДС 18 % |  |  |  | 203597.45
| Всего |  |  |  | 1334694.4
Ресурсная ведомость
| Наименование | Обоснование | Единица измерения | Объем | Цена | Стоимость
| 1 | 2 | 3 | 4 | 5 | 6
Трудовые ресурсы:
| ТРУДОЗАТРАТЫ РАБОЧИХ (ЭСН) | 9999990008 | чел.-ч. | 1714.3284 | 0 | 0
| Итого: |  |  |  | 0
Машины и механизмы:
| СТОИМОСТЬ ПРОЧИХ МАШИН (ЭСН) | 2.0-0-0 | руб. | 3122.7666 | 1 | 3122.77
| ЭЛЕКТРОКОМПРЕССОРЫ ПРИЦЕПНЫЕ, ПРОИЗВОДИТЕЛЬНОСТЬ ДО 3,5 М3/МИН | 2.1-10-12 | маш.-ч | 8.2432 | 17.32 | 142.78
| ПЫЛЕСОСЫ | 2.1-14-13 | маш.-ч | 6.624 | 8.65 | 57.3
| ПЕРФОРАТОРЫ | 2.1-30-10 | маш.-ч | 150.65 | 1.59 | 239.53
| МАШИНЫ ШЛИФОВАЛЬНЫЕ ЭЛЕКТРИЧЕСКИЕ | 2.1-30-19 | маш.-ч | 101.5312 | 0.68 | 69.04
| ЛЕБЕДКИ ЭЛЕКТРИЧЕСКИЕ, ГРУЗОПОДЪЕМНОСТЬ ДО 1,5 Т | 2.1-4-31 | маш.-ч | 26.6266 | 2.78 | 74.02
| НАРЕЗЧИКИ ШВОВ В СВЕЖЕУЛОЖЕННОМ ЦЕМЕНТОБЕТОНЕ | 2.1-5-40 | маш.-ч | 18.5299 | 167.7 | 3107.47
| РАСТВОРОСМЕСИТЕЛИ ПЕРЕДВИЖНЫЕ, ЕМКОСТЬ ДО 65 Л | 2.1-6-24 | маш.-ч | 0.184 | 14.67 | 2.7
| ВИБРАТОРЫ ПОВЕРХНОСТНЫЕ | 2.1-6-51 | маш.-ч | 132.664 | 1.61 | 213.59
| Итого: |  |  |  | 7029.2
Материальные ресурсы:
| СТОИМОСТЬ ПРОЧИХ МАТЕРИАЛОВ (ЭСН) | 1.0-0-0 | руб. | 31.5208 | 1 | 31.52
| МАТЕРИАЛ РУЛОННЫЙ КРОВЕЛЬНЫЙ, РУБЕРОИД, МАРКА РКП-350, С ПЫЛЕВИДНОЙ ПОСЫПКОЙ | 1.1-1-1019 | м2 | 0 | 4.19 | 0
| ВОДА | 1.1-1-118 | м3 | 14.08 | 7.07 | 99.55
| ЭЛЕКТРОДЫ, МАРКА Э-42, 46, 50, ДИАМЕТР 4 - 6 ММ | 1.1-1-1566 | т | 0.0023952 | 7191.81 | 17.23
| ДИБУТИЛФТАЛАТ, МАРКА ДБ | 1.1-1-179 | кг | 0 | 17.17 | 0
| ОТВЕРДИТЕЛИ МАСЛЯНЫХ КРАСОК | 1.1-1-738 | кг | 2.56 | 61.49 | 157.41
| ПЕСОК ДЛЯ СТРОИТЕЛЬНЫХ РАБОТ, РЯДОВОЙ | 1.1-1-766 | м3 | 28.16 | 104.99 | 2956.52
| ПОЛИЭТИЛЕНПОЛИАМИН | 1.1-1-934 | кг | 0 | 50.38 | 0
| РАСТВОРИТЕЛИ, МАРКА Р-4 | 1.1-1-995 | кг | 5.888 | 8.6 | 50.61
| БРУСКИ КАРБОРУНДЫ МЕЛКОГО ЗЕРНА | 1.1-2-92 | кг | 5.12 | 24.76 | 126.77
| СМЕСИ БЕТОННЫЕ, БСГ, ТЯЖЕЛОГО БЕТОНА НА ГРАНИТНОМ ЩЕБНЕ, КЛАСС ПРОЧНОСТИ: В22,5 (М300) | 1.3-1-40 | м3 | 30.8581 | 735.27 | 22689.01
| СМЕСИ СУХИЕ ГИДРОИЗОЛЯЦИОННЫЕ, МАРКА "ТАМ СТОП 70" (ФИРМА "TAM INTERNATIONAL") | 1.3-2-56 | кг | 0 | 37.74 | 0
| БОЛТЫ СТРОИТЕЛЬНЫЕ С ГАЙКАМИ И ШАЙБАМИ | 1297020000 | т | 0.0047904 | 0 | 0
| СМОЛА ЭПОКСИДНАЯ ЭД-20 | 2225010000 | кг | 0 | 0 | 0
| КОМПОЗИЦИЯ ПОЛИМЕРНАЯ "ЭЛАД" | 2257630000 | кг | 1015.552 | 0 | 0
| ШПАТЛЕВКА ЭПОКСИДНАЯ ЭП-0010 КРАСНО-КОРИЧНЕВАЯ | 2312540000 | кг | 28.928 | 0 | 0
| РАСТВОРИТЕЛЬ Р-4 | 2319100000 | кг | 0 | 0 | 0
| СТАЛЬНЫЕ КОНСТРУКЦИИ | 5290900000 | т | 0.7984 | 0 | 0
| КВАРЦЕВЫЙ ПЕСОК ФРАКЦИИ 0,1-0,3 ММ | ЦЕНА ПОСТАВЩИКА | кг | 512 | 10.17 | 5206.78
| КВАРЦЕВЫЙ ПЕСОК ФРАКЦИИ 0,4-0,8 ММ | ЦЕНА ПОСТАВЩИКА | кг | 256 | 10.17 | 2603.39
| ПЛЕНКА ПОЛИЭТИЛЕНОВАЯ 200 МКР. | ЦЕНА ПОСТАВЩИКА | м2 | 614.4 | 11 | 6758.4
| ПОЛИУРЕТАНОВЫЙ ГЕРМЕТИК "Sikaflex PRO 3 WF" | ЦЕНА ПОСТАВЩИКА | л | 12.8 | 642.65 | 8225.95
| СЕТКА СВАРНАЯ Вр1- 100Х100Х5 ММ | ЦЕНА ПОСТАВЩИКА | м2 | 307.2 | 108 | 33177.6
| ФИКСАТОР АРМАТУРЫ | ЦЕНА ПОСТАВЩИКА | шт. | 1024 | 4.6 | 4710.4
| ЭПОКСИДНАЯ ПРИТИРОЧНАЯ МАССА "Nanten AR" | ЦЕНА ПОСТАВЩИКА | л | 307.2 | 627.12 | 192650.85
| ЭПОКСИДНАЯ ПРИТИРОЧНАЯ МАССА "Nanten HM" | ЦЕНА ПОСТАВЩИКА | л | 79.36 | 423.73 | 33627.12
| Итого: |  |  |  | 313089.11
Заказчик
[должность,подпись(инициалы,фамилия)]
Подрядчик
[должность,подпись(инициалы,фамилия)]