## Ресурсная смета
Раздел 1. Монтажные работы
1 | ТЕР24-01-008-01 Пр. Минстроя Камчат.кр. от 11.11.10 №47 | Прокладка трубопроводов в непроходном канале в изоляции из пенополиуретана (ППУ) при условном давлении 1,6 МПа, температуре 150°С, диаметр труб 50 мм | 1 км трубопровода |  | 0.1692 | 621372.76 | 105136.27
|  | Затраты труда рабочих (ср 4.1) | чел.час | 586.42 | 99.22 | 26.85 | 2664.06
|  | Затраты труда машинистов | чел.час | 70.86 | 11.99
| 1. 021141 | Краны на автомобильном ходу при работе на других видах строительства: 10 т | маш.-ч | 0.44 | 0.07 | 222.55 37.13 | 15.58 2.60
| 2. 040102 | Электростанции передвижные: 4 кВт | маш.-ч | 4.13 | 0.7 | 53.74 31.9 | 37.62 22.33
| 3. 040202 | Агрегаты сварочные передвижные с номинальным сварочным током 250-400 А: с дизельным двигателем | маш.-ч | 103.06 | 17.44 | 20.73 | 361.53
| 4. 050102 | Компрессоры передвижные с двигателем внутреннего сгорания давлением: до 686 кПа (7 ат), производительность 5 м3/мин | маш.-ч | 14.5 | 2.45 | 204.47 27.67 | 500.95 67.79
| 5. 150101 | Агрегаты наполнительно-опрессовочные: до 70 м3/ч | маш.-ч | 29 | 4.91 | 232.18 27.67 | 1140.00 135.86
| 6. 150701 | Трубоукладчики для труб диаметром: до 400 мм грузоподъемностью 6,3 т | маш.-ч | 22.79 | 3.86 | 345.11 39.6 | 1332.12 152.86
| 7. 330301 | Машины шлифовальные: электрические | маш.-ч | 8.26 | 1.4 | 13.32 | 18.65
| 8. 400001 | Автомобили бортовые, грузоподъемность: до 5 т | маш.-ч | 0.65 | 0.11 | 201.74 | 22.19
| 9. 101-0612 | Мастика клеящая морозостойкая битумно-масляная МБ-50 | т | 0.095 | 0.0161 | 10357.51 | 166.76
| 10. 101-1513 | Электроды диаметром: 4 мм Э42 | т | 0.045 | 0.0076 | 20487.28 | 155.7
| 11. 101-1794 | Бризол | 1000 м2 | 0.0612 | 0.0104 | 15395.51 | 160.11
| 12. 101-1880 | Смазка графитовая | кг | 38.19 | 6.462 | 11.95 | 77.22
| 13. 101-2027 | Лента полиэтиленовая термоусаживающаяся шириной: 440 мм | м | 80.84 | 13.68 | 122.52 | 1676.07
| 14. 103-0971 | Трубы стальные в пенополиуретановой изоляции при условном давлении 1,6 МПа t 150 С наружный диаметр: 57 мм толщина стенки 3,5 мм | м | 1010 | 170.9 | 456.26 | 77974.83
| 15. 104-0211 | Скорлупы из пенополиуретана для изоляции стыков труб диаметром: 50 (57) мм | компл. | 172 | 29.1 | 43.11 | 1254.5
| 16. 104-1881 | Пластина замковая из полиэтилена | шт. | 172 | 29.1 | 345.44 | 10052.3
| 17. 201-0888 | Опоры скользящие и катковые, крепежные детали, хомуты | т | 1.5 | 0.2538 | 22995.14 | 5836.17
| 18. 201-0889 | Опоры неподвижные из горячекатаных профилей для трубопроводов | т | 0.01 | 0.0017 | 17134.45 | 29.13
| 19. 405-0254 | Известь строительная: негашеная хлорная, марки А | т | 0.0006 | 0.0001 | 5314.11 | 0.53
| 20. 411-0001 | Вода | м3 | 10 | 1.692 | 5.2 | 8.8
3 | ФССЦ-507-2907 И1-Пр. Минрегион от 04.03.10 №94 | Отвод стальной изолированный пенополиуретаном в полиэтиленовой оболочке диаметром 40 мм, диаметром изоляции 110 мм, длиной 500 мм | шт. |  | 8 | 387.7 | 3101.6
4 | ТЕР22-03-002-01 Пр. Минстроя Камчат.кр. от 11.11.10 №47 | Установка полиэтиленовых фасонных частей: отводов, колен, патрубков, переходов | 10 фасонных частей |  | 1.6 | 794.64 | 1271.42
|  | Затраты труда рабочих (ср 3.5) | чел.час | 4.8 | 7.68 | 24.95 | 191.62
|  | Затраты труда машинистов | чел.час | 2.61 | 4.18
| 1. 021141 | Краны на автомобильном ходу при работе на других видах строительства: 10 т | маш.-ч | 0.01 | 0.02 | 222.55 37.13 | 4.45 0.74
| 2. 081600 | Агрегаты для сварки полиэтиленовых труб | маш.-ч | 2.6 | 4.16 | 193.07 37.13 | 803.17 154.46
| 3. 400001 | Автомобили бортовые, грузоподъемность: до 5 т | маш.-ч | 0.01 | 0.02 | 201.74 | 4.03
| 4. 507-0775 | Соединительная арматура трубопроводов, переход диаметром: 90х75 мм | 10 шт. | 1 | 1.6 | 156.15 | 249.84
4.1 | ТСЦ-507-0775 Пр. Минстр. Камчат.кр. от 11.11.10 №47 | Соединительная арматура трубопроводов, переход диаметром: 90х75 мм | 10 шт. |  | -1.6 | 158.65 | -253.84
5 | ФССЦ-507-2908 И1-Пр. Минрегион от 04.03.10 №94 | Отвод стальной изолированный пенополиуретаном в полиэтиленовой оболочке диаметром 57 мм, диаметром изоляции 140 мм, длиной 500 мм | шт. |  | 8 | 388.16 | 3105.28
6 | ФССЦ-507-2906 И1-Пр. Минрегион от 04.03.10 №94 | Отвод стальной изолированный пенополиуретаном в полиэтиленовой оболочке диаметром 32 мм, диаметром изоляции 90 мм, длиной 500 мм | шт. |  | 8 | 352.26 | 2818.08
7 | ТЕР16-02-005-02 Пр. Минстроя Камчат.кр. от 11.11.10 №47 | Прокладка трубопроводов отопления и водоснабжения из стальных электросварных труб диаметром: 50 мм | 100 м трубопровода |  | 0.846 | 11269.3 | 9533.83
|  | Затраты труда рабочих (ср 4.1) | чел.час | 60.83 | 51.46 | 26.85 | 1381.7
|  | Затраты труда машинистов | чел.час | 0.19 | 0.16
| 1. 020129 | Краны башенные при работе на других видах строительства: 8 т | маш.-ч | 0.12 | 0.1 | 233.61 37.13 | 23.36 3.71
| 2. 021141 | Краны на автомобильном ходу при работе на других видах строительства: 10 т | маш.-ч | 0.07 | 0.06 | 222.55 37.13 | 13.35 2.23
| 3. 040504 | Аппарат для газовой сварки и резки | маш.-ч | 18.44 | 15.6 | 2.76 | 43.06
| 4. 400001 | Автомобили бортовые, грузоподъемность: до 5 т | маш.-ч | 0.87 | 0.74 | 201.74 | 149.29
| 5. 101-0324 | Кислород технический: газообразный | м3 | 0.35 | 0.2961 | 31.08 | 9.2
| 6. 101-0807 | Проволока сварочная легированная диаметром: 4 мм | т | 0.0002 | 0.0002 | 25096.97 | 5.02
| 7. 101-1602 | Ацетилен газообразный технический | м3 | 0.32 | 0.2707 | 189.08 | 51.18
Н | 8. 301-9240 | Крепления | кг
| 9. 302-1317 | Трубопроводы из стальных электросварных труб с гильзами для отопления и водоснабжения, наружный диаметр: 57 мм, толщина стенки 3,5 мм | м | 100 | 84.6 | 90.88 | 7688.45
| 10. 402-0006 | Раствор готовый кладочный цементный марки: 200 | м3 | 0.008 | 0.0068 | 1220.29 | 8.3
| 11. 405-1601 | Известь строительная: негашеная хлорная, марки А | кг | 0.0099 | 0.0084 | 5.33 | 0.04
| 12. 411-0001 | Вода | м3 | 2.75 | 2.327 | 5.2 | 12.1
8 | ТЕР16-02-005-01 Пр. Минстроя Камчат.кр. от 11.11.10 №47 | Прокладка трубопроводов отопления и водоснабжения из стальных электросварных труб диаметром: до 40 мм | 100 м трубопровода |  | 0.846 | 9126.38 | 7720.92
|  | Затраты труда рабочих (ср 4.1) | чел.час | 60.83 | 51.46 | 26.85 | 1381.7
|  | Затраты труда машинистов | чел.час | 0.19 | 0.16
| 1. 020129 | Краны башенные при работе на других видах строительства: 8 т | маш.-ч | 0.12 | 0.1 | 233.61 37.13 | 23.36 3.71
| 2. 021141 | Краны на автомобильном ходу при работе на других видах строительства: 10 т | маш.-ч | 0.07 | 0.06 | 222.55 37.13 | 13.35 2.23
| 3. 040504 | Аппарат для газовой сварки и резки | маш.-ч | 18.44 | 15.6 | 2.76 | 43.06
| 4. 400001 | Автомобили бортовые, грузоподъемность: до 5 т | маш.-ч | 0.87 | 0.74 | 201.74 | 149.29
| 5. 101-0324 | Кислород технический: газообразный | м3 | 0.35 | 0.2961 | 31.08 | 9.2
| 6. 101-0807 | Проволока сварочная легированная диаметром: 4 мм | т | 0.0002 | 0.0002 | 25096.97 | 5.02
| 7. 101-1602 | Ацетилен газообразный технический | м3 | 0.32 | 0.2707 | 189.08 | 51.18
Н | 8. 301-9240 | Крепления | кг
| 9. 302-1331 | Трубопроводы из стальных электросварных труб с гильзами для отопления и водоснабжения, наружный диаметр: 45 мм, толщина стенки 3,5 мм | м | 100 | 84.6 | 69.84 | 5908.46
| 10. 402-0006 | Раствор готовый кладочный цементный марки: 200 | м3 | 0.008 | 0.0068 | 1220.29 | 8.3
| 11. 405-1601 | Известь строительная: негашеная хлорная, марки А | кг | 0.0063 | 0.0053 | 5.33 | 0.03
| 12. 411-0001 | Вода | м3 | 1.76 | 1.489 | 5.2 | 7.74
9 | ТСЦ-302-1331 Пр. Минстр. Камчат.кр. от 11.11.10 №47 | Трубопроводы из стальных электросварных труб с гильзами для отопления и водоснабжения, наружный диаметр: 45 мм, толщина стенки 3,5 мм | м |  | -84.6 | 70.96 | -6003.22
10 | ТСЦ-103-0132 Пр. Минстр. Камчат.кр. от 11.11.10 №47 | Трубы стальные электросварные прямошовные со снятой фаской из стали марок БСт2кп-БСт4кп и БСт2пс-БСт4пс наружный диаметр: 32 мм, толщина стенки 3 мм | м |  | 42.3 | 29.67 | 1255.04
11 | ТСЦ-507-0469 Пр. Минстр. Камчат.кр. от 11.11.10 №47 | Трубы из коррозионностойкой стали электросварные, марки 10Х18Н10Т(8443) наружным диаметром: 25 мм, толщиной стенки 1,5 мм | 10 м |  | 4.23 | 3116.86 | 13184.32
12 | ТЕР07-06-002-02 Пр. Минстроя Камчат.кр. от 11.11.10 №47 | Устройство камер со стенками из монолитного бетона | 100 м3 бетонных и железобетонных конструкций |  | 0.08 | 420889.85 | 33671.19
|  | Затраты труда рабочих (ср 3.3) | чел.час | 879.12 | 70.33 | 24.36 | 1713.24
|  | Затраты труда машинистов | чел.час | 25.1 | 2.01
| 1. 021141 | Краны на автомобильном ходу при работе на других видах строительства: 10 т | маш.-ч | 2.14 | 0.17 | 222.55 37.13 | 37.83 6.31
| 2. 021243 | Краны на гусеничном ходу при работе на других видах строительства: до 16 т | маш.-ч | 22.96 | 1.84 | 220.24 37.13 | 405.24 68.32
| 3. 040502 | Установки для сварки: ручной дуговой (постоянного тока) | маш.-ч | 37.52 | 3 | 26 | 78
| 4. 111100 | Вибратор глубинный | маш.-ч | 76.1 | 6.09 | 5.8 | 35.32
| 5. 121011 | Котлы битумные: передвижные 400 л | маш.-ч | 38.08 | 3.05 | 89.97 | 274.41
| 6. 400001 | Автомобили бортовые, грузоподъемность: до 5 т | маш.-ч | 4.25 | 0.34 | 201.74 | 68.59
| 7. 101-0076 | Битумы нефтяные строительные кровельные марки: БНК-90/30 | т | 0.84 | 0.0672 | 6467.29 | 434.6
| 8. 101-1299 | Топливо дизельное из малосернистых нефтей | т | 0.042 | 0.0034 | 10692.47 | 36.35
| 9. 101-1529 | Электроды диаметром: 6 мм Э42 | т | 0.0347 | 0.0028 | 20488.56 | 57.37
| 10. 101-1805 | Гвозди строительные | т | 0.0183 | 0.0015 | 20471.07 | 30.71
| 11. 101-2535 | Люки чугунные: легкий | шт. | 11 | 0.88 | 748.5 | 658.68
| 12. 102-0053 | Доски обрезные хвойных пород длиной: 4-6,5 м, шириной 75-150 мм, толщиной 25 мм, III сорта | м3 | 0.5 | 0.04 | 1934.7 | 77.39
| 13. 203-0512 | Щиты: из досок толщиной 40 мм | м2 | 18 | 1.44 | 189.5 | 272.88
| 14. 204-0100 | Горячекатаная арматурная сталь класса: А-I, А-II, А-III | т | 19.8 | 1.584 | 11319.21 | 17929.63
| 15. 401-0088 | Бетон тяжелый, крупность заполнителя: 10 мм, класс В22,5 (М300) | м3 | 90.6 | 7.248 | 1501.31 | 10881.49
| 16. 402-0002 | Раствор готовый кладочный цементный марки: 50 | м3 | 1.9 | 0.152 | 997.32 | 151.59
Н | 17. 403-9022 | Конструкции сборные железобетонные | м3 | 14 | 1.12
13 | ТСЦ-403-2088 Пр. Минстр. Камчат.кр. от 11.11.10 №47 | Лотки (серия 3.006.1-2.87 вып. 1): Л15-8 бетон В25 (М350), объем 1,98 м3, расход арматуры 194 кг | шт. |  | 8 | 7903.51 | 63228.08
14 | ТСЦ-403-0336 Пр. Минстр. Камчат.кр. от 11.11.10 №47 | Плита перекрытия из бетона В15 (М200) с расходом арматуры 31 кг/м3 ПЛ 19.29-50 /объем бетона 1,12 м3/ | шт. |  | 2 | 5525.82 | 11051.64
15 | ФССЦ-104-1882 И1-Пр. Минрегион от 04.03.10 №94 | Подушка из вспененного полиэтилена | шт. |  | 20 | 176.72 | 3534.4
16 | ФССЦ-507-2894 И1-Пр. Минрегион от 04.03.10 №94 | Манжета стенового ввода из эластомерного полиуретана | шт. |  | 8 | 111.28 | 890.24
ТК-230-существующая
17 | ТЕР16-02-005-02 Пр. Минстроя Камчат.кр. от 11.11.10 №47 | Прокладка трубопроводов отопления и водоснабжения из стальных электросварных труб диаметром: 50 мм | 100 м трубопровода |  | 0.02 | 11269.3 | 225.39
|  | Затраты труда рабочих (ср 4.1) | чел.час | 60.83 | 1.22 | 26.85 | 32.76
|  | Затраты труда машинистов | чел.час | 0.19
| 1. 020129 | Краны башенные при работе на других видах строительства: 8 т | маш.-ч | 0.12 |  | 233.61 37.13
| 2. 021141 | Краны на автомобильном ходу при работе на других видах строительства: 10 т | маш.-ч | 0.07 |  | 222.55 37.13
| 3. 040504 | Аппарат для газовой сварки и резки | маш.-ч | 18.44 | 0.37 | 2.76 | 1.02
| 4. 400001 | Автомобили бортовые, грузоподъемность: до 5 т | маш.-ч | 0.87 | 0.02 | 201.74 | 4.03
| 5. 101-0324 | Кислород технический: газообразный | м3 | 0.35 | 0.007 | 31.08 | 0.22
| 6. 101-0807 | Проволока сварочная легированная диаметром: 4 мм | т | 0.0002 |  | 25096.97
| 7. 101-1602 | Ацетилен газообразный технический | м3 | 0.32 | 0.0064 | 189.08 | 1.21
Н | 8. 301-9240 | Крепления | кг
| 9. 302-1317 | Трубопроводы из стальных электросварных труб с гильзами для отопления и водоснабжения, наружный диаметр: 57 мм, толщина стенки 3,5 мм | м | 100 | 2 | 90.88 | 181.76
| 10. 402-0006 | Раствор готовый кладочный цементный марки: 200 | м3 | 0.008 | 0.0002 | 1220.29 | 0.24
| 11. 405-1601 | Известь строительная: негашеная хлорная, марки А | кг | 0.0099 | 0.0002 | 5.33
| 12. 411-0001 | Вода | м3 | 2.75 | 0.055 | 5.2 | 0.29
18 | ТЕР16-02-005-01 Пр. Минстроя Камчат.кр. от 11.11.10 №47 | Прокладка трубопроводов отопления и водоснабжения из стальных электросварных труб диаметром: до 40 мм | 100 м трубопровода |  | 0.02 | 9126.38 | 182.53
|  | Затраты труда рабочих (ср 4.1) | чел.час | 60.83 | 1.22 | 26.85 | 32.76
|  | Затраты труда машинистов | чел.час | 0.19
| 1. 020129 | Краны башенные при работе на других видах строительства: 8 т | маш.-ч | 0.12 |  | 233.61 37.13
| 2. 021141 | Краны на автомобильном ходу при работе на других видах строительства: 10 т | маш.-ч | 0.07 |  | 222.55 37.13
| 3. 040504 | Аппарат для газовой сварки и резки | маш.-ч | 18.44 | 0.37 | 2.76 | 1.02
| 4. 400001 | Автомобили бортовые, грузоподъемность: до 5 т | маш.-ч | 0.87 | 0.02 | 201.74 | 4.03
| 5. 101-0324 | Кислород технический: газообразный | м3 | 0.35 | 0.007 | 31.08 | 0.22
| 6. 101-0807 | Проволока сварочная легированная диаметром: 4 мм | т | 0.0002 |  | 25096.97
| 7. 101-1602 | Ацетилен газообразный технический | м3 | 0.32 | 0.0064 | 189.08 | 1.21
Н | 8. 301-9240 | Крепления | кг
| 9. 302-1331 | Трубопроводы из стальных электросварных труб с гильзами для отопления и водоснабжения, наружный диаметр: 45 мм, толщина стенки 3,5 мм | м | 100 | 2 | 69.84 | 139.68
| 10. 402-0006 | Раствор готовый кладочный цементный марки: 200 | м3 | 0.008 | 0.0002 | 1220.29 | 0.24
| 11. 405-1601 | Известь строительная: негашеная хлорная, марки А | кг | 0.0063 | 0.0001 | 5.33
| 12. 411-0001 | Вода | м3 | 1.76 | 0.0352 | 5.2 | 0.18
19 | ТСЦ-302-1331 Пр. Минстр. Камчат.кр. от 11.11.10 №47 | Трубопроводы из стальных электросварных труб с гильзами для отопления и водоснабжения, наружный диаметр: 45 мм, толщина стенки 3,5 мм | м |  | -2 | 70.96 | -141.92
20 | ТСЦ-103-0132 Пр. Минстр. Камчат.кр. от 11.11.10 №47 | Трубы стальные электросварные прямошовные со снятой фаской из стали марок БСт2кп-БСт4кп и БСт2пс-БСт4пс наружный диаметр: 32 мм, толщина стенки 3 мм | м |  | 1 | 29.67 | 29.67
21 | ТСЦ-507-0469 Пр. Минстр. Камчат.кр. от 11.11.10 №47 | Трубы из коррозионностойкой стали электросварные, марки 10Х18Н10Т(8443) наружным диаметром: 25 мм, толщиной стенки 1,5 мм | 10 м |  | 0.1 | 3116.86 | 311.69
22 | ТЕР24-01-001-01 Пр. Минстроя Камчат.кр. от 11.11.10 №47 | Прокладка трубопроводов в каналах и надземная при условном давлении 0,6 МПа, температуре 115°С, диаметр труб 50 мм | 1 км трубопровода |  | 0.0022 | 126431.92 | 278.15
|  | Затраты труда рабочих (ср 3.9) | чел.час | 431 | 0.95 | 26.16 | 24.85
|  | Затраты труда машинистов | чел.час | 75.37 | 0.17
| 1. 021141 | Краны на автомобильном ходу при работе на других видах строительства: 10 т | маш.-ч | 0.08 |  | 222.55 37.13
| 2. 040102 | Электростанции передвижные: 4 кВт | маш.-ч | 4.13 | 0.01 | 53.74 31.9 | 0.54 0.32
| 3. 040202 | Агрегаты сварочные передвижные с номинальным сварочным током 250-400 А: с дизельным двигателем | маш.-ч | 73.7 | 0.16 | 20.73 | 3.32
| 4. 050102 | Компрессоры передвижные с двигателем внутреннего сгорания давлением: до 686 кПа (7 ат), производительность 5 м3/мин | маш.-ч | 14.5 | 0.03 | 204.47 27.67 | 6.13 0.83
| 5. 150101 | Агрегаты наполнительно-опрессовочные: до 70 м3/ч | маш.-ч | 29 | 0.06 | 232.18 27.67 | 13.93 1.66
| 6. 150701 | Трубоукладчики для труб диаметром: до 400 мм грузоподъемностью 6,3 т | маш.-ч | 27.66 | 0.06 | 345.11 39.6 | 20.71 2.38
| 7. 330301 | Машины шлифовальные: электрические | маш.-ч | 8.26 | 0.02 | 13.32 | 0.27
| 8. 400001 | Автомобили бортовые, грузоподъемность: до 5 т | маш.-ч | 0.12 |  | 201.74
| 9. 101-1513 | Электроды диаметром: 4 мм Э42 | т | 0.04 | 0.0001 | 20487.28 | 2.05
| 10. 103-0357 | Трубы стальные бесшовные, горячедеформированные со снятой фаской из стали марок 15, 20, 25, наружным диаметром: 57 мм, толщина стенки 3,5 мм | м | 1010 | 2.222 | 83.47 | 185.47
| 11. 201-0888 | Опоры скользящие и катковые, крепежные детали, хомуты | т | 0.29 | 0.0006 | 22995.14 | 13.8
| 12. 201-0889 | Опоры неподвижные из горячекатаных профилей для трубопроводов | т | 0.01 |  | 17134.45
| 13. 405-0254 | Известь строительная: негашеная хлорная, марки А | т | 0.0006 |  | 5314.11
| 14. 411-0001 | Вода | м3 | 10.2 | 0.0224 | 5.2 | 0.12
23 | ТЕР24-01-032-01 Пр. Минстроя Камчат.кр. от 11.11.10 №47 | Установка задвижек или клапанов стальных для горячей воды и пара диаметром 50 мм | 1 компл. задвижек или клапана |  | 12 | 1986.58 | 23838.96
|  | Затраты труда рабочих (ср 4.2) | чел.час | 1.9 | 22.8 | 27.26 | 621.53
|  | Затраты труда машинистов | чел.час | 0.47 | 5.64
| 1. 021141 | Краны на автомобильном ходу при работе на других видах строительства: 10 т | маш.-ч | 0.01 | 0.12 | 222.55 37.13 | 26.71 4.46
| 2. 040102 | Электростанции передвижные: 4 кВт | маш.-ч | 0.08 | 0.96 | 53.74 31.9 | 51.59 30.62
| 3. 040202 | Агрегаты сварочные передвижные с номинальным сварочным током 250-400 А: с дизельным двигателем | маш.-ч | 0.44 | 5.28 | 20.73 | 109.45
| 4. 040504 | Аппарат для газовой сварки и резки | маш.-ч | 0.08 | 0.96 | 2.76 | 2.65
| 5. 150701 | Трубоукладчики для труб диаметром: до 400 мм грузоподъемностью 6,3 т | маш.-ч | 0.38 | 4.56 | 345.11 39.6 | 1573.70 180.58
| 6. 330301 | Машины шлифовальные: электрические | маш.-ч | 0.16 | 1.92 | 13.32 | 25.57
| 7. 400001 | Автомобили бортовые, грузоподъемность: до 5 т | маш.-ч | 0.02 | 0.24 | 201.74 | 48.42
| 8. 101-0324 | Кислород технический: газообразный | м3 | 0.06 | 0.72 | 31.08 | 22.38
| 9. 101-1513 | Электроды диаметром: 4 мм Э42 | т | 0.00017 | 0.002 | 20487.28 | 40.97
| 10. 101-1602 | Ацетилен газообразный технический | м3 | 0.016 | 0.192 | 189.08 | 36.3
| 11. 302-1711 | Задвижки клиновые с выдвижным шпинделем фланцевые для воды и пара давлением 1 МПа (10 кгс/см2): 30с41нж диаметром 50 мм | шт. | 1 | 12 | 1741.97 | 20903.64
24 | ТСЦ-302-1711 Пр. Минстр. Камчат.кр. от 11.11.10 №47 | Задвижки клиновые с выдвижным шпинделем фланцевые для воды и пара давлением 1 МПа (10 кгс/см2): 30с41нж диаметром 50 мм | шт. |  | -12 | 1769.84 | -21238.08
25 | прайс-лист | Кран шаровый Балломакс КШТ 64.102.050 сварка / сварка Ду 50, Ру 40. Ballomax Broen (Пересчет материалов в 2001г. (МАТ=МАТ/1,18/3,69*1,02-МАТ)) | компл. |  | 2 | 452.21 | 904.42
26 | прайс-лист | Кран шаровый Балломакс КШТ 64.102.032 сварка / сварка Ду 32, Ру 40 (Пересчет материалов в 2001г. (МАТ=МАТ/1,18/3,69*1,02-МАТ)) | компл. |  | 1 | 309.41 | 309.41
27 | прайс-лист | Кран шаровый Балломакс КШТ 64.102.050 сварка / сварка Ду 25 Ballomax Broen (Пересчет материалов в 2001г. (МАТ=МАТ/1,18/3,69*1,02-МАТ)) | компл. |  | 1 | 285.61 | 285.61
28 | ТСЦ-302-1826 Пр. Минстр. Камчат.кр. от 11.11.10 №47 | Краны шаровые PN25 BALLOMAX под приварку диаметром: 50 мм | шт. |  | 2 | 1487.38 | 2974.76
29 | ТСЦ-302-1824 Пр. Минстр. Камчат.кр. от 11.11.10 №47 | Краны шаровые PN25 BALLOMAX под приварку диаметром: 32 мм | шт. |  | 1 | 1026.09 | 1026.09
30 | ТСЦ-302-1823 Пр. Минстр. Камчат.кр. от 11.11.10 №47 | Краны шаровые PN25 BALLOMAX под приварку диаметром: 25 мм | шт. |  | 4 | 937.97 | 3751.88
31 | ТСЦ-302-1711 Пр. Минстр. Камчат.кр. от 11.11.10 №47 | Задвижки клиновые с выдвижным шпинделем фланцевые для воды и пара давлением 1 МПа (10 кгс/см2): 30с41нж диаметром 50 мм | шт. |  | -12 | 1769.84 | -21238.08
32 | ФССЦ-507-2930 И1-Пр. Минрегион от 04.03.10 №94 | Концевой элемент трубопровода стальной изолированный пенополиуретаном в полиэтиленовой оболочке диаметром 57 мм, диаметром изоляции 140 мм, длиной 2500 мм | шт. |  | 6 | 2271.51 | 13629.06
33 | ФССЦ-507-2928 И1-Пр. Минрегион от 04.03.10 №94 | Концевой элемент трубопровода стальной изолированный пенополиуретаном в полиэтиленовой оболочке диаметром 32 мм, диаметром изоляции 90 мм, длиной 2500 мм | шт. |  | 8 | 1706.63 | 13653.04
34 | ФССЦ-507-2901 И7-Пр. Минрегиона от 29.06.12 №260 | Заглушка изоляции термоусаживаемая диаметром 32x90 мм длиной 150 мм | шт. |  | 4 | 555.98 | 2223.92
35 | ФССЦ-507-2903 И1-Пр. Минрегион от 04.03.10 №94 | Заглушка изоляции термоусаживаемая диаметром 89x180 мм длиной 150 мм | шт. |  | 4 | 670.01 | 2680.04
36 | ТЕР24-02-081-01 Пр. Минстроя Камчат.кр. от 11.11.10 №47 | Устройство контрольной трубки на кожухе перехода | 1 установка |  | 3 | 544.69 | 1634.07
|  | Затраты труда рабочих (ср 3.8) | чел.час | 1.54 | 4.62 | 25.86 | 119.47
|  | Затраты труда машинистов | чел.час | 0.25 | 0.75
| 1. 021141 | Краны на автомобильном ходу при работе на других видах строительства: 10 т | маш.-ч | 0.25 | 0.75 | 222.55 37.13 | 166.91 27.85
| 2. 040202 | Агрегаты сварочные передвижные с номинальным сварочным током 250-400 А: с дизельным двигателем | маш.-ч | 0.41 | 1.23 | 20.73 | 25.5
| 3. 040504 | Аппарат для газовой сварки и резки | маш.-ч | 0.01 | 0.03 | 2.76 | 0.08
| 4. 330301 | Машины шлифовальные: электрические | маш.-ч | 0.18 | 0.54 | 13.32 | 7.19
| 5. 400001 | Автомобили бортовые, грузоподъемность: до 5 т | маш.-ч | 0.23 | 0.69 | 201.74 | 139.2
| 6. 101-0324 | Кислород технический: газообразный | м3 | 0.015 | 0.045 | 31.08 | 1.4
| 7. 101-1514 | Электроды диаметром: 4 мм Э42А | т | 9e-05 | 0.0003 | 19470.16 | 5.84
| 8. 101-2278 | Пропан-бутан, смесь техническая | кг | 3.5 | 10.5 | 12.11 | 127.16
| 9. 301-3193 | Ковер | шт. | 1 | 3 | 44.19 | 132.57
| 10. 301-3281 | Трубка контрольная | компл. | 1 | 3 | 209.05 | 627.15
| 11. 401-0005 | Бетон тяжелый, класс: В12,5 (М150) | м3 | 0.001 | 0.003 | 1199.09 | 3.6
| 12. 403-1103 | Плиты железобетонные: опорные | м3 | 0.04 | 0.12 | 2042.3 | 245.08
| 13. 408-0122 | Песок природный для строительных: работ средний | м3 | 0.02 | 0.06 | 129.86 | 7.79
37 | прайс-лист | Система ОДК (оперативного дистанционного контроля) (Пересчет материалов в 2001г. (МАТ=МАТ/1,18/3,69*1,02-МАТ)) | компл. |  | 1 | 2380.05 | 2380.05
Итого прямые затраты по смете в текущих ценах
Итого прямые затраты по смете с учетом коэффициентов к итогам (7. Строительство новых объектов в стесненных условиях: на территориях действующих предприятий, имеющих разветвленную сеть транспортных и инженерных коммуникаций и стесненные условия для складирования материалов. ОЗП=1.15; ЭМ=1.15; ЗПМ=1.15; ТЗ=1.15; ТЗМ=1.15 (Поз. 1, 3-4.1, 5-6, 22-24, 28-36, 7-11, 17-21, 12-16))
Итоги по смете:
Итого
В том числе:
ВСЕГО по смете